## Sheet1
time | ni_in | fe_in | cao_in | al2o3_in | s_m | bc | mc_kilnfeed | fc_coal | gcv_coal | current_pry | current_sec1 | current_sec2 | current_sec3 | load | power_factor | realisasi_beban | rpm | kg_tco | charge_kiln | tdo | pry_p | sec_p | pry_v | sec_v | total_coal | total_fuel | a_f_ratio | reductor_consume | t_tic162 | t_tic163 | metal_temp | ni_met | c_met | si_met | fe_met | s_met | ni_slag | fe_slag | t_kalsin | pic_161 | loi_kalsin
2024-07-31 01:00 | 1.94 | 16.73 | 2.26 | 1.92 | 2.5698 | 0.43479 | 21.58 | 41.57 | 6712.23 | 20.48 | 21.2 | 22 | 21.3 | 33.8 | -0.99 | 33.462 | 0.87696 | 35.4 | 101.58 | 79.659 | 419.6 | 102.9 | 94.2 | 405.3 | 3600 | 3600 | 8.325 | 5.318 | 962.2126 | 776.6296 | 1545 | 15.74 | 1.24 | 1.25 | 80.086 | 1.684 | 0.04 | 5.73 | 156.5026 | -9.2961 | 8.7082e-06
2024-07-31 02:00 | 1.86 | 15.85 | 2.27 | 1.96 | 2.5121 | 0.44145 | 21.58 | 41.57 | 6712.23 | 20.48 | 21.6 | 21 | 21.2 | 33.5 | -0.99 | 33.165 | 0.87777 | 37.5 | 101.33 | 79.463 | 416.5 | 100.8 | 93.5 | 401.8 | 3800 | 3800 | 7.8205 | 5.352 | 961.9799 | 826.9534 | 1545 | 15.74 | 1.24 | 1.25 | 80.086 | 1.684 | 0.04 | 5.73 | 272.3673 | -5.5027 | 3.4833e-06
2024-07-31 03:00 | 1.86 | 15.85 | 2.27 | 1.96 | 2.5121 | 0.44145 | 21.58 | 41.57 | 6712.23 | 20.48 | 21.1 | 21.7 | 20.3 | 32.4 | -0.99 | 32.076 | 0.88223 | 34.7 | 100.83 | 79.0709 | 396 | 95.7 | 91.4 | 394.5 | 3500 | 3500 | 8.3297 | 5.329 | 952.5757 | 792.8529 | 1545 | 15.74 | 1.24 | 1.25 | 80.086 | 1.684 | 0.04 | 5.73 | 442.5847 | -4.6613 | 8.7082e-07
2024-07-31 06:00 | 2.08 | 15.29 | 2.21 | 1.82 | 2.459 | 0.44811 | 21.58 | 41.57 | 6712.23 | 20.48 | 23 | 21.7 | 16.9 | 33.5 | -1 | 33.5 | 0.87561 | 35.9 | 99.37 | 77.926 | 371.9 | 87.8 | 88.2 | 378.3 | 3500 | 3500 | 7.9971 | 5.653 | 940.3125 | 818.3842 | 1545 | 15.74 | 1.24 | 1.25 | 80.086 | 1.684 | 0.04 | 5.73 | 810.7705 | -2.3331 | -5.294e-23
2024-07-31 07:00 | 2.08 | 15.29 | 2.21 | 1.82 | 2.459 | 0.44811 | 21.58 | 41.57 | 6712.23 | 20.48 | 21.5 | 19.9 | 19.5 | 33.6 | -0.1 | 3.36 | 0.88169 | 36 | 99.47 | 78.0044 | 350.2 | 82.1 | 85.8 | 368.2 | 3400 | 3400 | 8.0118 | 5.628 | 935.3961 | 787.7989 | 1545 | 15.74 | 1.24 | 1.25 | 80.086 | 1.684 | 0.04 | 5.73 | 771.0282 | -2.4122 | 5.294e-23
2024-07-31 08:00 | 2.08 | 15.29 | 2.21 | 1.82 | 2.459 | 0.44811 | 21.58 | 41.57 | 6712.23 | 20.48 | 21 | 21.4 | 23 | 33.7 | -1 | 33.7 | 0.87899 | 36.4 | 99.37 | 77.926 | 354.6 | 79.1 | 85.9 | 362.9 | 3500 | 3500 | 7.6937 | 5.687 | 936.9731 | 772.0489 | 1545 | 15.74 | 1.24 | 1.25 | 80.086 | 1.684 | 0.04 | 5.73 | 761.3437 | -3.2494 | 0
2024-08-01 | 2.09 | 16.8 | 3.5 | 1.86 | 2.3312 | 0.5047 | 21.55 | 41.57 | 6712.23 | 20.48 | 22 | 21.8 | 22.3 | 33.7 | -0.99 | 33.363 | -0.00081 | 36.2 | 99.16 | 77.791 | 386.9 | 94.6 | 90.3 | 390.6 | 3400 | 3400 | 8.4865 | 0 | 190.6508 | 133.0416 | 1545 | 15.75 | 1.26 | 1.24 | 80.054 | 1.696 | 0.04 | 5.73 | 653.022 | -2.9915 | 0.06
2024-08-01 17:00 | 2.09 | 16.8 | 3.5 | 1.86 | 2.3312 | 0.5047 | 22.04 | 41.57 | 6712.23 | 21.5 | 25.5 | 20.3 | 22.5 | 24.2 | -0.99 | 23.958 | 0.92097 | 45.1 | 99.11 | 77.2662 | 365.7 | 88.6 | 89.6 | 382.7 | 3400 | 3400 | 8.3347 | 5.568 | 994.6166 | 702.5389 | 1562 | 15.98 | 1.17 | 1.17 | 79.956 | 1.724 | 0.04 | 8.52 | 636.6662 | -3.0558 | 0.059891
2024-08-01 18:00 | 2.09 | 16.8 | 3.5 | 1.86 | 2.3312 | 0.5047 | 22.04 | 41.57 | 6712.23 | 21.5 | 22.6 | 20.8 | 21.9 | 34.3 | -0.99 | 33.957 | 0.918 | 44.9 | 104.3 | 81.3123 | 566.9 | 141.1 | 110.3 | 471.6 | 4000 | 4000 | 8.7285 | 5.582 | 1006.8361 | 726.4214 | 1562 | 15.98 | 1.17 | 1.17 | 79.956 | 1.724 | 0.04 | 8.52 | 623.0692 | -2.404 | 0.059876
2024-08-01 19:00 | 2.09 | 16.8 | 3.5 | 1.86 | 2.3312 | 0.5047 | 21.34 | 41.57 | 6712.23 | 21.5 | 22.2 | 22.7 | 21.1 | 33.4 | -0.99 | 33.066 | 0.91908 | 45.2 | 105.28 | 82.8132 | 603.9 | 154 | 114 | 487.8 | 4200 | 4200 | 8.5971 | 5.61 | 1028.4484 | 758.8168 | 1562 | 15.98 | 1.17 | 1.17 | 79.956 | 1.724 | 0.04 | 8.52 | 619.861 | -2.8415 | 0.059861
2024-08-01 20:00 | 2.09 | 16.8 | 3.5 | 1.86 | 2.3312 | 0.5047 | 21.34 | 41.57 | 6712.23 | 21.5 | 22.4 | 21.9 | 21.6 | 34.2 | -0.99 | 33.858 | 0.9531 | 38.5 | 105.29 | 82.8211 | 602.7 | 153.3 | 114 | 487.7 | 3800 | 3800 | 9.5005 | 5.633 | 991.5466 | 810.0802 | 1562 | 15.98 | 1.17 | 1.17 | 79.956 | 1.724 | 0.04 | 8.52 | 628.5439 | -3.5945 | 0.059845
2024-08-01 22:00 | 2.09 | 16.8 | 3.5 | 1.86 | 2.3312 | 0.5047 | 21.34 | 41.57 | 6712.23 | 21.5 | 23.5 | 22.1 | 20.5 | 33.7 | -0.98 | 33.026 | 0.95215 | 35.8 | 104.41 | 82.1289 | 536.4 | 142 | 108 | 472 | 3600 | 3600 | 9.6667 | 5.946 | 964.2901 | 802.5493 | 1562 | 15.98 | 1.17 | 1.17 | 79.956 | 1.724 | 0.04 | 8.52 | 619.295 | -3.6892 | 0.059812
2024-08-02 03:00 | 2.09 | 16.8 | 3.5 | 1.86 | 2.3312 | 0.5047 | 24.94 | 41.57 | 6712.23 | 20.48 | 22.7 | 20.7 | 21.4 | 25 | -0.99 | 24.75 | 0.89006 | 34.6 | 82.57 | 61.977 | 269.1 | 71.2 | 77.5 | 345.2 | 3100 | 3100 | 8.1813 | 5.692 | 996.9723 | 793.4287 | 1562 | 15.95 | 1.17 | 1.29 | 80.012 | 1.578 | 0.04 | 8.52 | 656.3337 | -3.2613 | 0.059718
2024-08-02 04:00 | 2.09 | 16.8 | 3.5 | 1.86 | 2.3312 | 0.5047 | 24.94 | 41.57 | 6712.23 | 20.48 | 22.1 | 19.3 | 20.9 | 25 | -0.99 | 24.75 | 0.88816 | 35.1 | 100.95 | 75.7731 | 272.4 | 71.8 | 77 | 334.6 | 3300 | 3300 | 7.4836 | 5.338 | 1028.1262 | 761.6454 | 1559 | 15.95 | 1.17 | 1.29 | 80.012 | 1.578 | 0.05 | 8.41 | 665.8008 | -2.8228 | 0.059697
2024-08-02 05:00 | 2.09 | 16.8 | 3.5 | 1.86 | 2.3312 | 0.5047 | 24.94 | 41.57 | 6712.23 | 20.48 | 21 | 19.4 | 20.8 | 24.3 | -0.99 | 24.057 | 0.89275 | 37.7 | 101.42 | 76.1259 | 303.6 | 79.9 | 81.9 | 356.8 | 3100 | 3100 | 8.491 | 2.741 | 974.645 | 732.5241 | 1559 | 15.95 | 1.17 | 1.29 | 80.012 | 1.578 | 0.05 | 8.41 | 689.7009 | -2.7089 | 0.059676
2024-08-02 06:00 | 2.09 | 16.8 | 3.5 | 1.86 | 2.3312 | 0.5047 | 24.94 | 41.57 | 6712.23 | 20.48 | 20.2 | 20.9 | 18.2 | 23.4 | -0.99 | 23.166 | 0.89235 | 37.6 | 99.93 | 75.0075 | 304.1 | 79.2 | 82.3 | 356.8 | 3300 | 3300 | 7.9836 | 5.745 | 1030.5101 | 748.5349 | 1559 | 15.95 | 1.17 | 1.29 | 80.012 | 1.578 | 0.05 | 8.41 | 711.8192 | -2.6073 | 0.059654
2024-08-02 07:00 | 2.09 | 16.8 | 3.5 | 1.86 | 2.3312 | 0.5047 | 23.31 | 41.57 | 6712.23 | 21.5 | 21.8 | 21.3 | 17.1 | 29.8 | -0.99 | 29.502 | 0.89586 | 38.4 | 100.35 | 76.9584 | 318.1 | 77.8 | 83.7 | 357.2 | 3400 | 3400 | 7.7806 | 5.734 | 997.8849 | 748.2043 | 1559 | 15.95 | 1.17 | 1.29 | 80.012 | 1.578 | 0.05 | 8.41 | 684.3799 | -1.7321 | 0.059632
2024-08-02 08:00 | 2.09 | 16.8 | 3.5 | 1.86 | 2.3312 | 0.5047 | 23.31 | 41.57 | 6712.23 | 21.5 | 19.6 | 20.1 | 20.8 | 33.8 | -1 | 33.8 | 0.89343 | 40 | 96.97 | 74.3663 | 367.8 | 91.7 | 89.8 | 384.5 | 3500 | 3500 | 8.1309 | 5.362 | 1028.8553 | 774.4669 | 1560 | 15.91 | 1.28 | 1.2 | 80.044 | 1.566 | 0.05 | 8.31 | 667.9792 | -2.0211 | 0.059609
2024-08-02 12:00 | 2.09 | 16.8 | 3.5 | 1.86 | 2.3312 | 0.5047 | 23.85 | 41.57 | 6712.23 | 21.5 | 23.1 | 17.8 | 20.8 | 30.1 | -0.99 | 29.799 | 0.86252 | 41.7 | 100.47 | 76.5079 | 385.2 | 91.1 | 91.9 | 388.1 | 3600 | 3600 | 8 | 5.326 | 1030.3668 | 760.4946 | 1558 | 15.46 | 1.14 | 1.11 | 80.572 | 1.718 | 0.05 | 8.12 | 638.8394 | -2.8259 | 0.05951
2024-08-02 13:00 | 2.09 | 16.8 | 3.5 | 1.86 | 2.3312 | 0.5047 | 23.85 | 41.57 | 6712.23 | 21.5 | 21.1 | 20.8 | 19.6 | 30.4 | -1 | 30.4 | 0.86872 | 40.7 | 100.32 | 76.3937 | 384.9 | 92.5 | 91.7 | 387.7 | 3600 | 3600 | 7.99 | 5.284 | 1024.8856 | 788.9136 | 1558 | 15.46 | 1.14 | 1.11 | 80.572 | 1.718 | 0.05 | 8.12 | 642.4308 | -2.2885 | 0.059484
2024-08-02 14:00 | 2.09 | 16.8 | 3.5 | 1.86 | 2.3312 | 0.5047 | 23.85 | 41.57 | 6712.23 | 21.5 | 23.8 | 20.9 | 21 | 30 | -0.99 | 29.7 | 0.87156 | 37.2 | 100.44 | 76.4851 | 389.6 | 90.4 | 92 | 387.7 | 3600 | 3600 | 7.995 | 5.705 | 1040.8176 | 778.954 | 1558 | 15.46 | 1.14 | 1.11 | 80.572 | 1.718 | 0.05 | 8.12 | 656.6177 | -1.9307 | 0.059458
2024-08-02 19:00 | 2.09 | 16.8 | 3.5 | 1.86 | 2.3312 | 0.5047 | 25.86 | 41.57 | 6712.23 | 21.5 | 22.7 | 23.22 | 23.2 | 17.5 | -0.99 | 17.325 | 0.86454 | 42.4 | 97.59 | 72.3532 | 429.9 | 106.1 | 95.7 | 409.8 | 4000 | 4000 | 7.5825 | 5.329 | 1021.5649 | 774.1042 | 1559 | 15.46 | 1.14 | 1.11 | 80.572 | 1.718 | 0.04 | 7.39 | 665.7061 | -2.1084 | 0.059315
2024-08-02 20:00 | 2.09 | 16.8 | 3.5 | 1.86 | 2.3312 | 0.5047 | 25.86 | 41.57 | 6712.23 | 21.5 | 20.6 | 21.7 | 20 | 29.7 | -0.99 | 29.403 | 0.86521 | 37.1 | 99.98 | 74.1252 | 385.7 | 96.1 | 90.5 | 393.1 | 3900 | 3900 | 7.44 | 5.321 | 1021.1793 | 841.0773 | 1559 | 15.46 | 1.14 | 1.11 | 80.572 | 1.718 | 0.04 | 7.39 | 638.556 | -3.3095 | 0.059285
2024-08-02 21:00 | 2.09 | 16.8 | 3.5 | 1.86 | 2.3312 | 0.5047 | 25.86 | 41.57 | 6712.23 | 21.5 | 23.8 | 21.9 | 22.3 | 32.9 | -0.99 | 32.571 | 0.86103 | 35.4 | 99.62 | 73.8583 | 335.3 | 83.8 | 84.2 | 369.4 | 3500 | 3500 | 7.776 | 5.466 | 1004.8562 | 844.4341 | 1552 | 15.46 | 1.14 | 1.11 | 80.572 | 1.718 | 0.05 | 7.83 | 609.0162 | -3.31 | 0.059254
2024-08-02 22:00 | 2.09 | 16.8 | 3.5 | 1.86 | 2.3312 | 0.5047 | 25.86 | 41.57 | 6712.23 | 21.5 | 24.1 | 22.4 | 23.1 | 32.8 | -0.99 | 32.472 | 0.87129 | 35.2 | 99.32 | 73.6358 | 288.9 | 73 | 78.2 | 346.7 | 3400 | 3400 | 7.4982 | 5.574 | 973.564 | 813.4052 | 1552 | 15.46 | 1.14 | 1.11 | 80.572 | 1.718 | 0.05 | 7.83 | 602.1373 | -3.0873 | 0.059223
2024-08-02 23:00 | 2.09 | 16.8 | 3.5 | 1.86 | 2.3312 | 0.5047 | 25.86 | 41.57 | 6712.23 | 21.5 | 22.1 | 21.8 | 19.9 | 33.6 | -0.99 | 33.264 | 0.87169 | 35.3 | 98.53 | 73.0501 | 287 | 74 | 77.9 | 345.6 | 3300 | 3300 | 7.7 | 5.616 | 946.7708 | 790.8262 | 1552 | 15.46 | 1.14 | 1.11 | 80.572 | 1.718 | 0.05 | 7.83 | 609.1105 | -3.4274 | 0.059191
2024-08-03 | 2.09 | 16.8 | 3.5 | 1.86 | 2.3312 | 0.5047 | 22.91 | 41.57 | 6712.23 | 21.5 | 24.4 | 18.6 | 23.5 | 31.2 | -1 | 31.2 | 0.87102 | 35.6 | 98.53 | 75.9568 | 268.6 | 69.2 | 75.8 | 337.4 | 3400 | 3400 | 7.2918 | 5.598 | 924.8674 | 796.6229 | 1552 | 15.46 | 1.14 | 1.11 | 80.572 | 1.718 | 0.05 | 7.83 | 611.2787 | -2.1728 | 0.059158
2024-08-03 01:00 | 2.09 | 16.8 | 3.5 | 1.86 | 2.3312 | 0.5047 | 22.91 | 41.57 | 6712.23 | 20.93 | 24.6 | 20.6 | 20.9 | 32.2 | -0.98 | 31.556 | 0.86548 | 36.1 | 101.23 | 78.0382 | 287.5 | 72.6 | 78.1 | 346.1 | 3400 | 3400 | 7.4859 | 5.315 | 928.7881 | 798.054 | 1552 | 15.46 | 1.14 | 1.11 | 80.572 | 1.718 | 0.05 | 7.83 | 626.6558 | -3.3377 | 0.059125
2024-08-03 02:00 | 2.09 | 16.8 | 3.5 | 1.86 | 2.3312 | 0.5047 | 21.69 | 41.57 | 6712.23 | 20.93 | 21.9 | 19 | 18.9 | 31.4 | -0.99 | 31.086 | 0.85779 | 37.4 | 101.23 | 79.2732 | 269.6 | 67.4 | 75.6 | 337.5 | 3600 | 3600 | 6.885 | 5.347 | 932.4423 | 803.8006 | 1564 | 15.46 | 1.14 | 1.11 | 80.572 | 1.718 | 0.04 | 8.41 | 620.8045 | -3.6493 | 0.059092
2024-08-03 03:00 | 2.09 | 16.8 | 3.5 | 1.86 | 2.3312 | 0.5047 | 21.69 | 41.57 | 6712.23 | 20.93 | 22.2 | 19.5 | 20.5 | 31.7 | -0.99 | 31.383 | 0.86711 | 37.1 | 101.07 | 79.1479 | 299.3 | 75.7 | 79.8 | 353.3 | 3600 | 3600 | 7.2183 | 5.393 | 935.721 | 794.6826 | 1564 | 15.46 | 1.14 | 1.11 | 80.572 | 1.718 | 0.04 | 8.41 | 619.4836 | -3.1261 | 0.059057
2024-08-03 05:00 | 2.09 | 16.8 | 3.5 | 1.86 | 2.3312 | 0.5047 | 21.69 | 41.57 | 6712.23 | 21.5 | 22 | 17.8 | 20.9 | 29.4 | -0.99 | 29.106 | 0.87183 | 34.7 | 100.76 | 78.9052 | 334 | 17.9 | 84.2 | 370.3 | 3500 | 3500 | 7.7914 | 5.438 | 929.4184 | 817.6047 | 1564 | 15.46 | 1.14 | 1.11 | 80.572 | 1.718 | 0.04 | 8.41 | 644.605 | -7.9394 | 0.058987
2024-08-03 06:00 | 2.09 | 16.8 | 3.5 | 1.86 | 2.3312 | 0.5047 | 21.69 | 41.57 | 6712.23 | 21.5 | 22.1 | 19.8 | 22.1 | 32.7 | -1 | 32.7 | 0.86521 | 31.9 | 100.05 | 78.3492 | 333.2 | 17.9 | 84.2 | 370.6 | 3200 | 3200 | 8.5275 | 5.661 | 918.3934 | 814.8029 | 1564 | 15.46 | 1.14 | 1.11 | 80.572 | 1.718 | 0.04 | 8.41 | 653.3058 | -9.6723 | 0.058951
2024-08-03 09:00 | 2.09 | 16.8 | 3.5 | 1.86 | 2.3312 | 0.5047 | 22.74 | 41.57 | 6712.23 | 21.9 | 22.6 | 21.6 | 20.6 | 34.2 | -0.99 | 33.858 | 0.86494 | 29.8 | 96.31 | 74.4091 | 255.2 | 65.2 | 73.6 | 329.4 | 3000 | 3000 | 8.06 | 5.379 | 896.3186 | 813.862 | 1560 | 15.46 | 1.14 | 1.11 | 80.572 | 1.718 | 0.04 | 7.78 | 697.6954 | -2.2593 | 0.05884
2024-08-03 10:00 | 2.09 | 16.8 | 3.5 | 1.86 | 2.3312 | 0.5047 | 22.74 | 41.57 | 6712.23 | 21.9 | 16.9 | 19.7 | 17 | 34.1 | -1 | 34.1 | 0.87372 | 31.5 | 101.29 | 78.2567 | 261.6 | 66.6 | 74.3 | 333.5 | 2900 | 2900 | 8.4372 | 5.363 | 920.8882 | 767.9791 | 1560 | 15.46 | 1.14 | 1.11 | 80.572 | 1.718 | 0.04 | 7.78 | 706.4693 | -2.2771 | 0.058802
2024-08-04 02:00 | 2.09 | 16.8 | 3.5 | 1.86 | 2.3312 | 0.5047 | 22.43 | 41.57 | 6712.23 | 20.48 | 25.2 | 20.7 | 20.6 | 16.7 | -0.98 | 16.366 | 0.87858 | 35.7 | 102.89 | 79.8118 | 257.9 | 63.9 | 73.7 | 328.6 | 3200 | 3200 | 7.5431 | 5.461 | 972.884 | 786.4661 | 1560 | 15.71 | 1.22 | 1.03 | 80.534 | 1.506 | 0.04 | 6.79 | 683.5254 | -3.2782 | 0.058117
2024-08-04 04:00 | 2.09 | 16.8 | 3.5 | 1.86 | 2.3312 | 0.5047 | 22.55 | 41.57 | 6712.23 | 21.07 | 23.3 | 19.5 | 22.6 | 28.4 | -0.99 | 28.116 | 0.8744 | 36.7 | 102.5 | 79.3863 | 285.2 | 71.1 | 77.9 | 343.5 | 3300 | 3300 | 7.6618 | 5.453 | 953.8037 | 760.6994 | 1557 | 15.71 | 1.22 | 1.03 | 80.534 | 1.506 | 0.05 | 6.98 | 677.2658 | -3.5156 | 0.058022
2024-08-04 05:00 | 2.09 | 16.8 | 3.5 | 1.86 | 2.3312 | 0.5047 | 22.55 | 41.57 | 6712.23 | 21.07 | 21.8 | 19 | 20.9 | 28.5 | -0.99 | 28.215 | 0.8744 | 37.4 | 101.99 | 78.9913 | 296.5 | 74.3 | 80 | 351.6 | 3400 | 3400 | 7.6165 | 5.498 | 995.658 | 760.9782 | 1557 | 15.5 | 1.27 | 1.17 | 80.518 | 1.542 | 0.05 | 6.98 | 652.9275 | -0.35276 | 0.057973
2024-08-04 07:00 | 2.09 | 16.8 | 3.5 | 1.86 | 2.3312 | 0.5047 | 23.59 | 41.57 | 6712.23 | 21.5 | 22.7 | 22.6 | 24.3 | 32 | -0.99 | 31.68 | 0.87696 | 38.5 | 101.7 | 77.709 | 327.2 | 82.8 | 83.8 | 367.7 | 3500 | 3500 | 7.74 | 5.742 | 991.0637 | 794.443 | 1559 | 15.5 | 1.27 | 1.17 | 80.518 | 1.542 | 0.05 | 6.93 | 645.8341 | -3.411 | 0.057875
2024-08-04 08:00 | 2.09 | 16.8 | 3.5 | 1.86 | 2.3312 | 0.5047 | 23.59 | 41.57 | 6712.23 | 21.5 | 20.7 | 18.6 | 20.5 | 30.6 | -1 | 30.6 | 0.8829 | 35.9 | 101.14 | 77.2811 | 283 | 68.9 | 78 | 336.3 | 3200 | 3200 | 7.7681 | 5.797 | 954.3901 | 765.3496 | 1559 | 15.5 | 1.27 | 1.17 | 80.518 | 1.542 | 0.05 | 6.93 | 650.1842 | -3.1058 | 0.057825
2024-08-04 10:00 | 2.09 | 16.8 | 3.5 | 1.86 | 2.3312 | 0.5047 | 23.59 | 41.57 | 6712.23 | 21.07 | 24.1 | 23 | 21.9 | 34.3 | -0.99 | 33.957 | 0.87791 | 39.1 | 102.73 | 78.496 | 286.7 | 68.5 | 78.2 | 341.3 | 3500 | 3500 | 7.1914 | 5.579 | 956.8188 | 786.5676 | 1559 | 15.5 | 1.27 | 1.17 | 80.518 | 1.542 | 0.05 | 6.93 | 629.488 | -3.0843 | 0.057723
2024-08-04 11:00 | 2.09 | 16.8 | 3.5 | 1.86 | 2.3312 | 0.5047 | 23.59 | 41.57 | 6712.23 | 21.97 | 20.6 | 21.8 | 23.7 | 33.2 | -1 | 33.2 | 0.87831 | 38.4 | 102.61 | 78.4043 | 279.8 | 66.3 | 77.6 | 339.4 | 3400 | 3400 | 7.3588 | 5.446 | 955.6341 | 808.0842 | 1537 | 15.5 | 1.27 | 1.17 | 80.518 | 1.542 | 0.05 | 6.81 | 624.2017 | -3.3843 | 0.057672
2024-08-04 12:00 | 2.09 | 16.8 | 3.5 | 1.86 | 2.3312 | 0.5047 | 24.62 | 41.57 | 6712.23 | 21.97 | 22.1 | 21.4 | 22.6 | 35.5 | -1 | 35.5 | 0.87858 | 37.6 | 102.76 | 77.4605 | 284.4 | 69.7 | 78.1 | 340.6 | 3500 | 3500 | 7.1777 | 5.459 | 986.8722 | 800.7722 | 1537 | 15.5 | 1.27 | 1.17 | 80.518 | 1.542 | 0.05 | 6.81 | 621.748 | -3.5045 | 0.05762
2024-08-04 13:00 | 2.09 | 16.8 | 3.5 | 1.86 | 2.3312 | 0.5047 | 24.62 | 41.57 | 6712.23 | 21.97 | 22.5 | 19.5 | 22.6 | 35.2 | -1 | 35.2 | 0.87669 | 38.1 | 102.87 | 77.5434 | 280.7 | 67.3 | 77.9 | 340.2 | 3400 | 3400 | 7.3782 | 5.462 | 982.8244 | 797.7861 | 1537 | 15.5 | 1.27 | 1.17 | 80.518 | 1.542 | 0.05 | 6.81 | 620.4271 | -2.2445 | 0.057567
2024-08-04 14:00 | 2.09 | 16.8 | 3.5 | 1.86 | 2.3312 | 0.5047 | 24.62 | 41.57 | 6712.23 | 21.97 | 21.9 | 22.1 | 20.1 | 35.9 | -0.99 | 35.541 | 0.87845 | 38.1 | 102.77 | 77.468 | 281.5 | 67.4 | 77.9 | 339.7 | 3600 | 3600 | 6.96 | 5.334 | 1017.9405 | 783.1214 | 1537 | 15.5 | 1.27 | 1.17 | 80.518 | 1.542 | 0.05 | 6.81 | 619.295 | -2.9901 | 0.057514
2024-08-04 15:00 | 2.09 | 16.8 | 3.5 | 1.86 | 2.3312 | 0.5047 | 20.51 | 41.57 | 6712.23 | 21.97 | 23.7 | 22.1 | 19.3 | 34.7 | -0.99 | 34.353 | 0.88087 | 38.9 | 100.32 | 79.7444 | 281.2 | 67.9 | 77.8 | 340.9 | 3400 | 3400 | 7.3888 | 5.731 | 996.9507 | 790.7626 | 1545 | 15.5 | 1.27 | 1.17 | 80.518 | 1.542 | 0.04 | 6.51 | 619.2006 | -1.3234 | 0.057461
2024-08-04 16:00 | 2.09 | 16.8 | 3.5 | 1.86 | 2.3312 | 0.5047 | 20.51 | 41.57 | 6712.23 | 21.97 | 24.2 | 24.8 | 22 | 35.6 | -0.99 | 35.244 | 0.88438 | 38.4 | 100.14 | 79.6013 | 287.3 | 67.6 | 78.3 | 339.7 | 3600 | 3600 | 6.9667 | 5.708 | 1003.0289 | 802.5839 | 1545 | 15.54 | 1.25 | 1.3 | 80.478 | 1.432 | 0.04 | 6.51 | 635.6271 | -1.5442 | 0.057406
2024-08-04 18:00 | 2.09 | 16.8 | 3.5 | 1.86 | 2.3312 | 0.5047 | 20.51 | 41.57 | 6712.23 | 21.97 | 22.5 | 21.4 | 22.3 | 36.4 | -1 | 36.4 | 0.87548 | 37.8 | 100.6 | 79.9669 | 284.2 | 68.6 | 77.9 | 340.5 | 3300 | 3300 | 7.6073 | 5.35 | 975.5799 | 762.4114 | 1545 | 15.54 | 1.25 | 1.3 | 80.478 | 1.432 | 0.04 | 6.51 | 634.6824 | -2.8106 | 0.057297
2024-08-04 19:00 | 2.09 | 16.8 | 3.5 | 1.86 | 2.3312 | 0.5047 | 22.36 | 41.57 | 6712.23 | 21.97 | 24.5 | 21 | 24 | 36.5 | -0.99 | 36.135 | 0.88371 | 37.4 | 101.44 | 78.758 | 282.9 | 68.2 | 77.9 | 340.7 | 3300 | 3300 | 7.6109 | 5.32 | 983.8718 | 766.3953 | 1585 | 15.54 | 1.25 | 1.3 | 80.478 | 1.432 | 0.05 | 6.38 | 632.0377 | -2.2081 | 0.057241
2024-08-04 20:00 | 2.09 | 16.8 | 3.5 | 1.86 | 2.3312 | 0.5047 | 22.36 | 41.57 | 6712.23 | 21.97 | 21.7 | 21.8 | 22.4 | 36.3 | -0.99 | 35.937 | 0.87413 | 38.2 | 101.44 | 78.758 | 283.5 | 67.8 | 78 | 338.6 | 3400 | 3400 | 7.3518 | 5.335 | 988.2458 | 755.0015 | 1585 | 15.54 | 1.25 | 1.3 | 80.478 | 1.432 | 0.05 | 6.38 | 645.8341 | -2.3747 | 0.057185
2024-08-04 23:00 | 2.09 | 16.8 | 3.5 | 1.86 | 2.3312 | 0.5047 | 24.7 | 41.57 | 6712.23 | 21.97 | 22.8 | 22.7 | 22.6 | 34.8 | -0.99 | 34.452 | 0.87885 | 35.5 | 89.07 | 67.0697 | 280.5 | 70.8 | 78.1 | 344.1 | 3100 | 3100 | 8.1716 | 5.715 | 946.0327 | 754.5434 | 1581 | 15.54 | 1.25 | 1.3 | 80.478 | 1.432 | 0.04 | 5.96 | 641.1075 | -2.4936 | 0.057014
2024-08-05 | 2.09 | 16.8 | 3.5 | 1.86 | 2.3312 | 0.5047 | 24.7 | 41.57 | 6712.23 | 21.97 | 22.9 | 21.3 | 23.6 | 35.1 | -1 | 35.1 | 0.87966 | 37.6 | 100.67 | 75.8045 | 282.8 | 70.1 | 77.9 | 344.5 | 3200 | 3200 | 7.92 | 5.68 | 955.6886 | 762.1973 | 1581 | 15.54 | 1.25 | 1.3 | 80.478 | 1.432 | 0.04 | 5.96 | 642.2417 | -3.4564 | 0.056956
2024-08-05 01:00 | 2.09 | 16.8 | 3.5 | 1.86 | 2.3312 | 0.5047 | 24.7 | 41.57 | 6712.23 | 21.97 | 16.8 | 22.6 | 19.8 | 34.3 | -1 | 34.3 | 0.88114 | 37.4 | 100.19 | 75.4431 | 279 | 72 | 77.8 | 343.9 | 3400 | 3400 | 7.4418 | 5.683 | 1003.644 | 784.1015 | 1581 | 15.54 | 1.25 | 1.3 | 80.478 | 1.432 | 0.04 | 5.96 | 633.6434 | -3.5318 | 0.056898
2024-08-05 02:00 | 2.09 | 16.8 | 3.5 | 1.86 | 2.3312 | 0.5047 | 24.7 | 41.57 | 6712.23 | 21.97 | 22.4 | 20.8 | 19.6 | 34.7 | -0.99 | 34.353 | 0.87534 | 39.6 | 100.06 | 75.3452 | 282.6 | 70 | 78.1 | 342.6 | 3400 | 3400 | 7.4241 | 5.014 | 1022.0568 | 772.2371 | 1581 | 15.54 | 1.25 | 1.3 | 80.478 | 1.432 | 0.04 | 5.96 | 632.6044 | -3.1137 | 0.056839
2024-08-05 04:00 | 2.09 | 16.8 | 3.5 | 1.86 | 2.3312 | 0.5047 | 24.21 | 41.57 | 6712.23 | 21.97 | 23.6 | 20.5 | 22.6 | 35.7 | -0.99 | 35.343 | 0.88263 | 39.4 | 101.56 | 76.9723 | 326.8 | 81.5 | 84 | 368 | 3600 | 3600 | 7.5333 | 5.405 | 1022.636 | 787.3211 | 1580 | 15.54 | 1.25 | 1.3 | 80.478 | 1.432 | 0.05 | 5.96 | 662.4864 | -1.6793 | 0.056719
2024-08-05 05:00 | 2.09 | 16.8 | 3.5 | 1.86 | 2.3312 | 0.5047 | 24.21 | 41.57 | 6712.23 | 21.97 | 24.5 | 25 | 22.6 | 35.8 | -0.99 | 35.442 | 0.88574 | 41.6 | 101.83 | 77.177 | 402.1 | 86.4 | 93.2 | 378.4 | 3500 | 3500 | 8.0846 | 5.377 | 1012.6602 | 775.7606 | 1580 | 15.54 | 1.25 | 1.3 | 80.478 | 1.432 | 0.05 | 5.96 | 637.4221 | -3.0409 | 0.056659
2024-08-05 06:00 | 2.09 | 16.8 | 3.5 | 1.86 | 2.3312 | 0.5047 | 24.21 | 41.57 | 6712.23 | 21.97 | 20 | 23.1 | 20.3 | 35.6 | -0.99 | 35.244 | 0.88033 | 42.4 | 100.47 | 76.1462 | 347 | 111.7 | 86.5 | 419.8 | 3700 | 3700 | 8.2103 | 5.673 | 1038.9625 | 749.2258 | 1580 | 15.55 | 1.32 | 1.19 | 80.572 | 1.368 | 0.05 | 5.96 | 615.8991 | -3.4114 | 0.056598
2024-08-05 08:00 | 2.09 | 16.8 | 3.5 | 1.86 | 2.3312 | 0.5047 | 15.02 | 41.57 | 6712.23 | 21.97 | 20.6 | 20.3 | 20.3 | 33.9 | -0.99 | 33.561 | 0.90707 | 43.9 | 98.1 | 83.3654 | 340 | 79 | 85.4 | 359.1 | 3800 | 3800 | 7.0184 | 5.617 | 1058.2429 | 762.4142 | 1581 | 15.55 | 1.32 | 1.19 | 80.572 | 1.368 | 0.06 | 6.33 | 620.3327 | -3.85 | 0.056475
2024-08-05 09:00 | 2.09 | 16.8 | 3.5 | 1.86 | 2.3312 | 0.5047 | 15.02 | 41.57 | 6712.23 | 21.97 | 25 | 22.9 | 22.2 | 33.8 | -0.99 | 33.462 | 0.90558 | 40.4 | 102.09 | 86.7561 | 340.1 | 78.2 | 85.2 | 361.2 | 3700 | 3700 | 7.2389 | 5.461 | 1034.5381 | 795.3959 | 1581 | 15.55 | 1.32 | 1.19 | 80.572 | 1.368 | 0.06 | 6.33 | 623.7298 | -3.3919 | 0.056412
2024-08-05 10:00 | 2.09 | 16.8 | 3.5 | 1.86 | 2.3312 | 0.5047 | 15.02 | 41.57 | 6712.23 | 21.97 | 23.5 | 19.9 | 22 | 32.6 | -0.99 | 32.274 | 0.90936 | 40.4 | 101.41 | 86.1782 | 310.8 | 73.5 | 81.9 | 351.2 | 3600 | 3600 | 7.2183 | 5.347 | 1019.1508 | 804.4136 | 1581 | 15.55 | 1.32 | 1.19 | 80.572 | 1.368 | 0.06 | 6.33 | 613.353 | -2.756 | 0.05635
2024-08-05 11:00 | 2.09 | 16.8 | 3.5 | 1.86 | 2.3312 | 0.5047 | 24.13 | 41.57 | 6712.23 | 21.97 | 23.6 | 23.4 | 23.2 | 21.5 | -0.99 | 21.285 | 0.90977 | 39.2 | 101.85 | 77.2736 | 314.1 | 73.2 | 81.9 | 350 | 3600 | 3600 | 7.1983 | 5.383 | 1033.7064 | 798.219 | 1553 | 15.55 | 1.32 | 1.19 | 80.572 | 1.368 | 0.05 | 6.74 | 628.8271 | -2.6427 | 0.056286
2024-08-05 12:00 | 2.09 | 16.8 | 3.5 | 1.86 | 2.3312 | 0.5047 | 24.13 | 41.57 | 6712.23 | 21.97 | 24.1 | 23 | 22.2 | 33.5 | -0.99 | 33.165 | 0.8937 | 39.5 | 101.69 | 77.1522 | 294.3 | 69.5 | 79.4 | 340.8 | 3500 | 3500 | 7.2034 | 5.353 | 1026.184 | 802.896 | 1553 | 15.55 | 1.32 | 1.19 | 80.572 | 1.368 | 0.05 | 6.74 | 647.1578 | -3.3625 | 0.056223
2024-08-05 13:00 | 2.09 | 16.8 | 3.5 | 1.86 | 2.3312 | 0.5047 | 24.13 | 41.57 | 6712.23 | 21.97 | 22.2 | 21.9 | 22.3 | 35.1 | -1 | 35.1 | 0.89221 | 38.4 | 101.54 | 77.0384 | 297.3 | 70.1 | 79.3 | 340.8 | 3500 | 3500 | 7.2017 | 5.369 | 1039.2833 | 791.5261 | 1553 | 15.55 | 1.32 | 1.19 | 80.572 | 1.368 | 0.05 | 6.74 | 625.6174 | -3.2347 | 0.056158
2024-08-05 14:00 | 2.09 | 16.8 | 3.5 | 1.86 | 2.3312 | 0.5047 | 24.13 | 41.57 | 6712.23 | 21.97 | 21.9 | 22.1 | 21.4 | 34.9 | -1 | 34.9 | 0.88641 | 37.9 | 101.96 | 77.3571 | 294.5 | 71.1 | 79.3 | 340.6 | 3400 | 3400 | 7.41 | 5.674 | 1018.1396 | 798.6225 | 1553 | 15.55 | 1.32 | 1.19 | 80.572 | 1.368 | 0.05 | 6.74 | 621.8424 | -3.0752 | 0.056094
2024-08-05 15:00 | 2.09 | 16.8 | 3.5 | 1.86 | 2.3312 | 0.5047 | 23.03 | 41.57 | 6712.23 | 21.97 | 24 | 24.1 | 21.8 | 34.1 | -0.99 | 33.759 | 0.88979 | 37.8 | 98.23 | 75.6076 | 294.8 | 70.3 | 79.7 | 340.5 | 3500 | 3500 | 7.2034 | 5.705 | 1018.2844 | 791.4485 | 1562 | 15.55 | 1.32 | 1.19 | 80.572 | 1.368 | 0.05 | 7.47 | 620.8988 | -3.7504 | 0.056029
2024-08-05 16:00 | 2.09 | 16.8 | 3.5 | 1.86 | 2.3312 | 0.5047 | 23.03 | 41.57 | 6712.23 | 21.97 | 22.4 | 21.8 | 23.2 | 34.7 | -0.99 | 34.353 | 0.88101 | 37.8 | 101.88 | 78.417 | 291.7 | 67.9 | 79.2 | 341 | 3400 | 3400 | 7.4153 | 5.721 | 1008.2227 | 815.7464 | 1562 | 15.55 | 1.32 | 1.19 | 80.572 | 1.368 | 0.05 | 7.47 | 649.5221 | -3.9268 | 0.055963
2024-08-05 17:00 | 2.09 | 16.8 | 3.5 | 1.86 | 2.3312 | 0.5047 | 23.03 | 41.57 | 6712.23 | 21.97 | 23.4 | 21.2 | 22.7 | 33.8 | -0.99 | 33.462 | 0.88614 | 39.8 | 98.35 | 75.7 | 290.6 | 67.9 | 79 | 340.8 | 3500 | 3500 | 7.1966 | 5.348 | 997.6367 | 818.4103 | 1562 | 15.55 | 1.32 | 1.19 | 80.572 | 1.368 | 0.05 | 7.47 | 682.5762 | -3.4498 | 0.055897
2024-08-05 18:00 | 2.09 | 16.8 | 3.5 | 1.86 | 2.3312 | 0.5047 | 23.03 | 41.57 | 6712.23 | 21.97 | 22.9 | 21.4 | 20.6 | 33.9 | -0.99 | 33.561 | 0.87831 | 39 | 101.24 | 77.9244 | 301 | 81.4 | 80.8 | 352.2 | 3300 | 3300 | 7.8727 | 5.351 | 1014.1328 | 786.4148 | 1562 | 15.55 | 1.32 | 1.19 | 80.572 | 1.368 | 0.05 | 7.47 | 653.8735 | -3.4793 | 0.055831
2024-08-05 19:00 | 2.09 | 16.8 | 3.5 | 1.86 | 2.3312 | 0.5047 | 23.03 | 41.57 | 6712.23 | 21.97 | 21.8 | 17 | 21 | 32.9 | -1 | 32.9 | 0.87574 | 36.8 | 102.05 | 78.5479 | 265.2 | 65.3 | 75.9 | 332.5 | 3200 | 3200 | 7.6575 | 5.343 | 975.6369 | 807.2331 | 1557 | 15.55 | 1.32 | 1.19 | 80.572 | 1.368 | 0.05 | 8.04 | 665.3273 | -4.0482 | 0.055764
2024-08-05 21:00 | 2.09 | 16.8 | 3.5 | 1.86 | 2.3312 | 0.5047 | 23.32 | 41.57 | 6712.23 | 21.97 | 22.5 | 22.3 | 21.8 | 32 | -0.99 | 31.68 | 0.87845 | 37.4 | 101.92 | 78.1523 | 265.1 | 65.8 | 75.8 | 332.3 | 3100 | 3100 | 7.8987 | 3.212 | 994.7028 | 746.4189 | 1557 | 15.57 | 1.35 | 1.18 | 80.64 | 1.26 | 0.05 | 8.04 | 673.5693 | -4.578 | 0.055628
2024-08-05 22:00 | 2.09 | 16.8 | 3.5 | 1.86 | 2.3312 | 0.5047 | 23.32 | 41.57 | 6712.23 | 21.97 | 24.9 | 22.5 | 20.8 | 33.2 | -0.99 | 32.868 | 0.87872 | 48.1 | 100.39 | 76.9791 | 429.1 | 115.5 | 96.2 | 426.3 | 3500 | 3500 | 8.9571 | 3.364 | 975.1586 | 697.2551 | 1557 | 15.73 | 1.35 | 1.16 | 80.483 | 1.277 | 0.05 | 8.04 | 691.2225 | -3.9116 | 0.05556
2024-08-06 | 2.09 | 16.8 | 3.5 | 1.86 | 2.3312 | 0.5047 | 22.81 | 41.5664 | 6712.5583 | 21.97 | 24.3 | 23.8 | 23 | 32.6 | -0.99 | 32.274 | 0.87872 | 44.2 | 99.96 | 77.1591 | 428.9 | 115.8 | 96.5 | 425.7 | 4100 | 4100 | 7.642 | 3.372 | 993.0164 | 749.2875 | 1560 | 15.73 | 1.35 | 1.16 | 80.483 | 1.277 | 0.05 | 8.15 | 653.5897 | -2.9286 | 0.055422
2024-08-06 01:00 | 2.09 | 16.8 | 3.5 | 1.86 | 2.3312 | 0.5047 | 22.81 | 41.5587 | 6713.2761 | 21.97 | 25.1 | 21.5 | 23.2 | 34.8 | -1 | 34.8 | 0.87615 | 47.4 | 101.79 | 78.5717 | 359.7 | 124.5 | 88.5 | 441.6 | 4000 | 4000 | 7.9515 | 3.197 | 1016.4244 | 744.285 | 1560 | 15.73 | 1.35 | 1.16 | 80.483 | 1.277 | 0.05 | 8.15 | 645.5505 | -5.8723 | 0.055353
2024-08-06 02:00 | 2.09 | 16.8 | 3.5 | 1.86 | 2.3312 | 0.5047 | 22.81 | 41.5471 | 6714.3496 | 21.97 | 22 | 21.8 | 21 | 34.6 | -1 | 34.6 | 0.87426 | 47.1 | 101.94 | 78.6875 | 418 | 101 | 95.4 | 402.2 | 4000 | 4000 | 7.464 | 3.195 | 1033.6221 | 780.6974 | 1560 | 15.73 | 1.35 | 1.16 | 80.483 | 1.277 | 0.05 | 8.15 | 649.4276 | -4.1946 | 0.055283
2024-08-06 03:00 | 2.09 | 16.8 | 3.5 | 1.86 | 2.3312 | 0.5047 | 24.34 | 41.532 | 6715.7448 | 21.97 | 23.4 | 23.5 | 23.3 | 33.8 | -0.99 | 33.462 | 0.88277 | 46.4 | 100.47 | 76.0156 | 426.4 | 101.6 | 95.9 | 403.9 | 4000 | 4000 | 7.497 | 3.267 | 1037.564 | 770.591 | 1562 | 15.73 | 1.35 | 1.16 | 80.483 | 1.277 | 0.05 | 8.01 | 648.7655 | -3.8604 | 0.055212
2024-08-06 04:00 | 2.09 | 16.8 | 3.5 | 1.86 | 2.3312 | 0.5047 | 24.34 | 41.5138 | 6717.428 | 21.97 | 21.7 | 19.2 | 21 | 35.7 | -1 | 35.7 | 0.87818 | 47.8 | 103.08 | 77.9903 | 481.1 | 121 | 102.3 | 436.2 | 4000 | 4000 | 8.0775 | 3.211 | 958.4184 | 685.4185 | 1562 | 15.73 | 1.35 | 1.16 | 80.483 | 1.277 | 0.05 | 8.01 | 639.9734 | -4.9904 | 0.055141
2024-08-06 06:00 | 2.09 | 16.8 | 3.5 | 1.86 | 2.3312 | 0.5047 | 24.34 | 41.4695 | 6721.5226 | 21.97 | 22.5 | 23.3 | 23.2 | 36.1 | -1 | 36.1 | 0.84834 | 50.3 | 101.02 | 76.4317 | 514.8 | 128.4 | 105.8 | 452.5 | 4300 | 4300 | 7.7902 | 3.432 | 966.4023 | 656.7513 | 1562 | 15.73 | 1.35 | 1.16 | 80.483 | 1.277 | 0.05 | 8.01 | 635.816 | -2.1326 | 0.054998
2024-08-06 08:00 | 2.09 | 16.8 | 3.5 | 1.86 | 2.3312 | 0.5047 | 22.3 | 41.4172 | 6726.3623 | 21.97 | 24.9 | 23.1 | 23.1 | 33.3 | -0.99 | 32.967 | 0.82688 | 53 | 100.83 | 78.3449 | 535.2 | 132.5 | 108 | 460.2 | 4500 | 4500 | 7.576 | 3.405 | 1049.0735 | 783.217 | 1560 | 15.82 | 1.28 | 1.04 | 80.504 | 1.356 | 0.05 | 8.01 | 649.6167 | -3.5885 | 0.054853
2024-08-06 09:00 | 2.09 | 16.8 | 3.5 | 1.86 | 2.3312 | 0.5047 | 22.3 | 41.3889 | 6728.977 | 21.97 | 24.4 | 22.9 | 19.6 | 34.8 | -0.99 | 34.452 | 0.85171 | 48.6 | 101.08 | 78.5392 | 604 | 156.1 | 114.1 | 492.6 | 4600 | 4600 | 7.9135 | 3.364 | 1018.649 | 752.9769 | 1560 | 15.82 | 1.28 | 1.04 | 80.504 | 1.356 | 0.05 | 8.01 | 634.1156 | -2.9473 | 0.05478
2024-08-06 10:00 | 2.09 | 16.8 | 3.5 | 1.86 | 2.3312 | 0.5047 | 22.3 | 41.3597 | 6731.6763 | 21.97 | 21.3 | 21.3 | 19.8 | 36 | -0.99 | 35.64 | 0.8501 | 48.4 | 100.91 | 78.4071 | 605.5 | 154.9 | 113.9 | 492 | 4600 | 4600 | 7.903 | 3.377 | 1031.8011 | 801.1248 | 1560 | 15.82 | 1.28 | 1.04 | 80.504 | 1.356 | 0.05 | 8.01 | 631.8489 | -2.9734 | 0.054706
2024-08-06 12:00 | 2.09 | 16.8 | 3.5 | 1.86 | 2.3312 | 0.5047 | 19.21 | 41.3 | 6737.1935 | 21.97 | 22.6 | 20.9 | 20.9 | 36.2 | -0.99 | 35.838 | 0.87655 | 47.6 | 101.55 | 82.0422 | 634 | 162.1 | 116.2 | 500.2 | 4400 | 4400 | 8.4055 | 3.251 | 984.8439 | 806.6057 | 1577 | 15.82 | 1.28 | 1.04 | 80.504 | 1.356 | 0.05 | 7.97 | 624.4848 | -3.2621 | 0.054558
2024-08-06 13:00 | 2.09 | 16.8 | 3.5 | 1.86 | 2.3312 | 0.5047 | 19.21 | 41.2703 | 6739.9437 | 21.97 | 22.5 | 21.4 | 21.9 | 36.1 | -0.99 | 35.739 | 0.87858 | 46.5 | 102.75 | 83.0117 | 656.4 | 175 | 118.3 | 517.5 | 4300 | 4300 | 8.8716 | 3.299 | 1034.1874 | 819.3644 | 1577 | 15.82 | 1.28 | 1.04 | 80.504 | 1.356 | 0.05 | 7.97 | 615.7106 | -4.2061 | 0.054483
2024-08-06 14:00 | 2.09 | 16.8 | 3.5 | 1.86 | 2.3312 | 0.5047 | 19.21 | 41.2411 | 6742.643 | 21.97 | 22.6 | 21.1 | 21.9 | 35 | -1 | 35 | 0.87872 | 38.6 | 101.23 | 81.7837 | 573.2 | 155.4 | 110.8 | 494.6 | 3800 | 3800 | 9.5589 | 3.382 | 991.5917 | 828.2197 | 1577 | 15.82 | 1.28 | 1.04 | 80.504 | 1.356 | 0.05 | 7.97 | 626.6558 | -3.2406 | 0.054408
2024-08-06 15:00 | 2.09 | 16.8 | 3.5 | 1.86 | 2.3312 | 0.5047 | 20.34 | 41.2128 | 6745.2577 | 21.97 | 22.4 | 20.3 | 18.3 | 35.4 | -0.99 | 35.046 | 0.90355 | 35.3 | 99.14 | 78.9749 | 404.8 | 110.1 | 93.7 | 427.3 | 3200 | 3200 | 9.7688 | 3.376 | 934.4626 | 828.061 | 1577 | 15.82 | 1.28 | 1.04 | 80.504 | 1.356 | 0.05 | 7.97 | 653.3058 | -3.2135 | 0.054332
2024-08-06 16:00 | 2.09 | 16.8 | 3.5 | 1.86 | 2.3312 | 0.5047 | 20.34 | 41.1858 | 6747.7538 | 21.5 | 22.4 | 20.6 | 22.9 | 34.3 | -0.99 | 33.957 | 0.87831 | 38.5 | 98.42 | 78.4014 | 355.7 | 20.2 | 88.2 | 406.3 | 3000 | 3000 | 9.89 | 3.395 | 980.4555 | 777.5261 | 1540 | 15.82 | 1.28 | 1.04 | 80.504 | 1.356 | 0.07 | 8.27 | 677.7398 | -2.134 | 0.054256
2024-08-06 17:00 | 2.09 | 16.8 | 3.5 | 1.86 | 2.3312 | 0.5047 | 20.34 | 41.1605 | 6750.0974 | 21.5 | 23 | 21.7 | 21.3 | 32.9 | -0.99 | 32.571 | 0.87736 | 38.7 | 97.85 | 77.9473 | 396.2 | 20.2 | 92.9 | 407.7 | 3500 | 3500 | 8.5817 | 3.218 | 990.356 | 758.9662 | 1540 | 15.82 | 1.28 | 1.04 | 80.504 | 1.356 | 0.07 | 8.27 | 679.636 | -3.5369 | 0.05418
2024-08-06 18:00 | 2.09 | 16.8 | 3.5 | 1.86 | 2.3312 | 0.5047 | 20.34 | 41.1372 | 6752.2548 | 21.5 | 23.7 | 21.5 | 20.4 | 34.1 | -0.99 | 33.759 | 0.87574 | 38.9 | 101.08 | 80.5203 | 472.6 | 118.1 | 100.4 | 436.2 | 3600 | 3600 | 8.9433 | 3.23 | 1015.2962 | 778.9814 | 1540 | 15.82 | 1.28 | 1.04 | 80.504 | 1.356 | 0.07 | 8.27 | 662.2025 | -4.1184 | 0.054103
2024-08-06 19:00 | 2.09 | 16.8 | 3.5 | 1.86 | 2.3312 | 0.5047 | 20.34 | 41.1162 | 6754.192 | 21.5 | 20.8 | 17.5 | 18.8 | 33.1 | -0.99 | 32.769 | 0.87642 | 40.4 | 101.45 | 80.8151 | 528.3 | 133.2 | 106.5 | 461.9 | 3800 | 3800 | 8.9747 | 3.227 | 1005.2822 | 775.9835 | 1540 | 15.82 | 1.28 | 1.04 | 80.504 | 1.356 | 0.07 | 8.27 | 649.3329 | -2.0316 | 0.054026
2024-08-06 20:00 | 2.09 | 16.8 | 3.5 | 1.86 | 2.3312 | 0.5047 | 22.04 | 41.098 | 6755.8752 | 21.5 | 23.8 | 22.8 | 22 | 33.4 | -0.99 | 33.066 | 0.87764 | 41.9 | 101 | 78.7396 | 584.2 | 145.7 | 112.5 | 480.3 | 3900 | 3900 | 9.12 | 3.226 | 982.8178 | 731.7109 | 1545 | 15.82 | 1.28 | 1.04 | 80.504 | 1.356 | 0.04 | 8.13 | 698.1718 | -2.7578 | 0.053948
2024-08-06 23:00 | 2.09 | 16.8 | 3.5 | 1.86 | 2.3312 | 0.5047 | 21.83 | 41.0636 | 6759.0617 | 21.5 | 21.2 | 19.9 | 19.3 | 32.2 | -0.99 | 31.878 | 0.87358 | 36.1 | 99.98 | 78.1544 | 461 | 119.8 | 99.8 | 431.2 | 3800 | 3800 | 8.3842 | 3.426 | 984.3928 | 810.2242 | 1545 | 15.95 | 1.35 | 1.03 | 80.427 | 1.243 | 0.04 | 8.13 | 673.0007 | -3.8802 | 0.053713
2024-08-07 02:00 | 2.09 | 16.8 | 3.5 | 1.86 | 2.3312 | 0.5047 | 21.83 | 41.06 | 6759.39 | 21.5 | 19.1 | 23.3 | 21.9 | 27.5 | -0.99 | 27.225 | 0.80082 | 39.1 | 91.81 | 71.7679 | 279.4 | 71.6 | 77.8 | 345 | 3300 | 3300 | 7.6873 | 2.834 | 987.3138 | 769.3018 | 1535 | 15.95 | 1.35 | 1.03 | 80.427 | 1.243 | 0.06 | 8.18 | 632.0377 | -4.3525 | 0.053474
2024-08-07 03:00 | 2.09 | 16.8 | 3.5 | 1.86 | 2.3312 | 0.5047 | 21.13 | 41.06 | 6759.39 | 21.5 | 22.9 | 19.4 | 22.2 | 29.3 | -0.99 | 29.007 | 0.8046 | 34.4 | 91.73 | 72.3475 | 323.4 | 76.1 | 84.1 | 360.6 | 3400 | 3400 | 7.8476 | 2.853 | 976.771 | 742.1249 | 1535 | 15.95 | 1.35 | 1.03 | 80.427 | 1.243 | 0.06 | 8.18 | 622.6916 | -4.1557 | 0.053393
2024-08-07 04:00 | 2.09 | 16.8 | 3.5 | 1.86 | 2.3312 | 0.5047 | 21.13 | 41.06 | 6759.39 | 21.5 | 22.2 | 21.7 | 20.2 | 31.8 | -0.99 | 31.482 | 0.7888 | 39.8 | 91.76 | 72.3711 | 370 | 89.6 | 90.2 | 384.2 | 3500 | 3500 | 8.1326 | 2.83 | 991.6467 | 727.5602 | 1535 | 15.95 | 1.35 | 1.03 | 80.427 | 1.243 | 0.06 | 8.18 | 622.8804 | -3.732 | 0.053312
2024-08-07 05:00 | 2.09 | 16.8 | 3.5 | 1.86 | 2.3312 | 0.5047 | 21.13 | 41.06 | 6759.39 | 21.5 | 24.4 | 20.9 | 19.9 | 31.8 | -0.99 | 31.482 | 0.73211 | 52.6 | 83.57 | 65.9117 | 355.7 | 88.5 | 87.9 | 383.7 | 3600 | 3600 | 7.86 | 2.482 | 999.2809 | 772.4963 | 1535 | 15.95 | 1.35 | 1.03 | 80.427 | 1.243 | 0.06 | 8.18 | 660.7823 | -2.1137 | 0.053231
2024-08-07 06:00 | 2.09 | 16.8 | 3.5 | 1.86 | 2.3312 | 0.5047 | 21.13 | 41.06 | 6759.39 | 21.5 | 23.9 | 23.7 | 20.5 | 30.1 | -0.99 | 29.799 | 0.70983 | 49.9 | 78.79 | 62.1417 | 356.2 | 90.2 | 88 | 384.7 | 3400 | 3400 | 8.3418 | 2.707 | 1031.8676 | 805.8419 | 1535 | 15.95 | 1.35 | 1.03 | 80.427 | 1.243 | 0.06 | 8.18 | 688.5602 | -1.9984 | 0.053149
2024-08-07 08:00 | 2.09 | 16.8 | 3.5 | 1.86 | 2.3312 | 0.5047 | 22.32 | 41.06 | 6759.39 | 21.5 | 23.9 | 21.8 | 23.6 | 30.9 | -0.99 | 30.591 | 0.70159 | 52 | 79.81 | 61.9964 | 323.2 | 83.2 | 83.2 | 368.2 | 3100 | 3100 | 8.7368 | 2.748 | 1030.2581 | 821.4085 | 1530 | 16.14 | 1.37 | 0.97 | 80.237 | 1.283 | 0.05 | 8.31 | 639.7844 | -2.5672 | 0.052985
2024-08-07 12:00 | 2.09 | 16.8 | 3.5 | 1.86 | 2.3312 | 0.5047 | 21.79 | 41.06 | 6759.39 | 21.5 | 22.6 | 21.7 | 21.9 | 32 | -0.99 | 31.68 | 0.89775 | 34.2 | 81.66 | 63.8663 | 312.4 | 78.4 | 81.4 | 359.8 | 3100 | 3100 | 8.5394 | 0 | 982.3029 | 805.9654 | 1535 | 16.14 | 1.37 | 0.97 | 80.237 | 1.283 | 0.06 | 8.01 | 652.549 | -1.9768 | 0.052651
2024-08-07 13:00 | 2.09 | 16.8 | 3.5 | 1.86 | 2.3312 | 0.5047 | 21.79 | 41.06 | 6759.39 | 21.5 | 20.6 | 22.7 | 23.1 | 31.7 | -0.99 | 31.383 | 0.92732 | 32.6 | 104.46 | 81.6982 | 325.8 | 80.9 | 83.9 | 366.8 | 3300 | 3300 | 8.1945 | 3.382 | 1035.7344 | 824.333 | 1535 | 16.14 | 1.37 | 0.97 | 80.237 | 1.283 | 0.06 | 8.01 | 694.8385 | -2.1996 | 0.052567
2024-08-07 14:00 | 2.09 | 16.8 | 3.5 | 1.86 | 2.3312 | 0.5047 | 21.79 | 41.06 | 6759.39 | 21.07 | 22 | 22.1 | 20.7 | 26.2 | -0.99 | 25.938 | 0.93002 | 34.4 | 105.86 | 82.7931 | 372.5 | 93.2 | 89.7 | 391.7 | 3300 | 3300 | 8.7527 | 3.532 | 1008.2053 | 783.3862 | 1535 | 16.14 | 1.37 | 0.97 | 80.237 | 1.283 | 0.06 | 8.01 | 721.4854 | -1.9861 | 0.052482
2024-08-07 15:00 | 2.09 | 16.8 | 3.5 | 1.86 | 2.3312 | 0.5047 | 20.45 | 41.06 | 6759.39 | 21.07 | 20.7 | 21.7 | 19.2 | 28.7 | -1 | 28.7 | 0.92475 | 35.8 | 103.84 | 82.6047 | 409.5 | 103.3 | 94 | 407.8 | 3600 | 3600 | 8.3633 | 3.563 | 1021.1367 | 772.217 | 1545 | 16.14 | 1.37 | 0.97 | 80.237 | 1.283 | 0.05 | 8.34 | 696.2667 | -2.5064 | 0.052397
2024-08-07 18:00 | 2.09 | 16.8 | 3.5 | 1.86 | 2.3312 | 0.5047 | 20.45 | 41.06 | 6759.39 | 20.48 | 20.7 | 18.3 | 22.3 | 20.8 | -0.98 | 20.384 | 0.92543 | 42.6 | 105.38 | 83.8298 | 681.1 | 171.4 | 120.6 | 515.5 | 4100 | 4100 | 9.3088 | 3.361 | 1007.3156 | 777.2234 | 1545 | 16.14 | 1.37 | 0.97 | 80.237 | 1.283 | 0.05 | 8.34 | 660.1196 | -3.3693 | 0.05214
2024-08-07 19:00 | 2.09 | 16.8 | 3.5 | 1.86 | 2.3312 | 0.5047 | 21.2 | 41.06 | 6759.39 | 20.48 | 19.1 | 25.1 | 18 | 27.7 | -0.98 | 27.146 | 0.92718 | 43.4 | 106.2 | 83.6856 | 686.4 | 171 | 120.8 | 514.5 | 4200 | 4200 | 9.0757 | 3.35 | 1009.9195 | 800.0811 | 1554 | 15.9 | 1.28 | 0.94 | 80.53 | 1.35 | 0.05 | 8.07 | 639.5954 | -3.0489 | 0.052053
2024-08-07 20:00 | 2.09 | 16.8 | 3.5 | 1.86 | 2.3312 | 0.5047 | 21.2 | 41.06 | 6759.39 | 21.5 | 24.7 | 20.4 | 22.6 | 26.5 | -0.99 | 26.235 | 0.92866 | 43.2 | 105.32 | 82.9922 | 700.1 | 177.8 | 122 | 520.9 | 4400 | 4400 | 8.7668 | 3.362 | 1013.5898 | 799.993 | 1554 | 15.9 | 1.28 | 0.94 | 80.53 | 1.35 | 0.05 | 8.07 | 630.6212 | -3.6665 | 0.051966
2024-08-07 23:00 | 2.09 | 16.8 | 3.5 | 1.86 | 2.3312 | 0.5047 | 21.07 | 41.06 | 6759.39 | 21.5 | 25.7 | 21 | 21 | 31.4 | -0.99 | 31.086 | 0.9288 | 38.1 | 104.24 | 82.2766 | 521 | 130.9 | 105.9 | 455.1 | 3800 | 3800 | 8.8579 | 3.612 | 967.6359 | 794.3868 | 1554 | 15.9 | 1.28 | 0.94 | 80.53 | 1.35 | 0.05 | 8.07 | 639.4064 | -3.8983 | 0.051704
2024-08-08 01:00 | 2.09 | 16.8 | 3.5 | 1.86 | 2.3312 | 0.5047 | 21.07 | 42.2 | 6877.76 | 21.5 | 24.4 | 20.7 | 20.4 | 31.8 | -0.99 | 31.482 | 0.92772 | 44.9 | 103.69 | 81.8425 | 595.3 | 148.4 | 113.5 | 485.8 | 4000 | 4000 | 8.9895 | 3.341 | 975.1091 | 804.197 | 1556 | 15.9 | 1.28 | 0.94 | 80.53 | 1.35 | 0.06 | 8.61 | 755.6402 | -3.8029 | 0.051527
2024-08-08 02:00 | 2.09 | 16.8 | 3.5 | 1.86 | 2.3312 | 0.5047 | 21.07 | 42.2 | 6877.76 | 21.5 | 21.9 | 21.5 | 19.2 | 25.8 | -0.99 | 25.542 | 0.93244 | 44.8 | 103.72 | 81.8662 | 600.9 | 152.3 | 113.4 | 485.8 | 4000 | 4000 | 8.988 | 3.263 | 970.3849 | 808.4285 | 1556 | 15.9 | 1.28 | 0.94 | 80.53 | 1.35 | 0.06 | 8.61 | 678.9723 | -3.7238 | 0.051437
2024-08-08 04:00 | 2.09 | 16.8 | 3.5 | 1.86 | 2.3312 | 0.5047 | 20.45 | 42.2 | 6877.76 | 21.5 | 21.1 | 21 | 22 | 30.5 | -1 | 30.5 | 0.923 | 44.2 | 103.7 | 82.4934 | 594.5 | 152.1 | 113.4 | 485 | 4000 | 4000 | 8.976 | 3.095 | 1028.1013 | 803.55 | 1556 | 15.9 | 1.28 | 0.94 | 80.53 | 1.35 | 0.06 | 8.61 | 686.2795 | -4.1281 | 0.051258
2024-08-08 05:00 | 2.09 | 16.8 | 3.5 | 1.86 | 2.3312 | 0.5047 | 20.45 | 42.2 | 6877.76 | 21.5 | 21.6 | 19.7 | 19.2 | 30 | -1 | 30 | 0.90221 | 40.5 | 100.18 | 79.6932 | 424.3 | 120.6 | 95.6 | 429.6 | 3600 | 3600 | 8.7533 | 3.185 | 1020.1254 | 809.1097 | 1551 | 15.9 | 1.28 | 0.94 | 80.53 | 1.35 | 0.06 | 8.57 | 675.5596 | -3.4592 | 0.051168
2024-08-08 06:00 | 2.09 | 16.8 | 3.5 | 1.86 | 2.3312 | 0.5047 | 20.45 | 42.2 | 6877.76 | 21.5 | 21.6 | 19.7 | 20.1 | 31.3 | -0.99 | 30.987 | 0.87413 | 39.3 | 99.62 | 79.2477 | 424.3 | 111.2 | 95.8 | 414 | 3500 | 3500 | 8.7394 | 3.408 | 991.1666 | 793.5552 | 1551 | 15.9 | 1.28 | 0.94 | 80.53 | 1.35 | 0.06 | 8.57 | 667.9792 | -3.4 | 0.051078
2024-08-08 07:00 | 2.09 | 16.8 | 3.5 | 1.86 | 2.3312 | 0.5047 | 21.29 | 42.2 | 6877.76 | 21.5 | 22 | 20.8 | 21.6 | 31.2 | -0.99 | 30.888 | 0.79299 | 40.4 | 94.04 | 74.0189 | 295 | 73.6 | 79 | 348.2 | 3200 | 3200 | 8.01 | 3.381 | 933.6914 | 775.6829 | 1551 | 16.08 | 1.35 | 0.88 | 80.287 | 1.403 | 0.06 | 8.57 | 678.4035 | -4.1246 | 0.050987
2024-08-08 08:00 | 2.09 | 16.8 | 3.5 | 1.86 | 2.3312 | 0.5047 | 21.29 | 42.2 | 6877.76 | 21.5 | 23.3 | 19.7 | 21.3 | 31.6 | -0.99 | 31.284 | 0.79421 | 42.9 | 90.21 | 71.0043 | 296.3 | 76.6 | 79.9 | 348.8 | 3100 | 3100 | 8.2974 | 3.005 | 902.9662 | 766.4655 | 1552 | 16.08 | 1.35 | 0.88 | 80.287 | 1.403 | 0.06 | 7.83 | 671.1055 | -4.0458 | 0.050896
2024-08-08 09:00 | 2.09 | 16.8 | 3.5 | 1.86 | 2.3312 | 0.5047 | 21.29 | 42.2 | 6877.76 | 21.5 | 22.9 | 21.4 | 20.7 | 32.4 | -0.99 | 32.076 | 0.79353 | 43.6 | 91.05 | 71.6655 | 288.2 | 79.6 | 78.8 | 366.1 | 3200 | 3200 | 8.3419 | 2.336 | 939.4741 | 753.4361 | 1552 | 16.08 | 1.35 | 0.88 | 80.287 | 1.403 | 0.06 | 7.83 | 662.2971 | -3.28 | 0.050804
2024-08-08 10:00 | 2.09 | 16.8 | 3.5 | 1.86 | 2.3312 | 0.5047 | 21.29 | 42.2 | 6877.76 | 21.5 | 22.9 | 22.1 | 21.2 | 33.9 | -0.99 | 33.561 | 0.79124 | 43.4 | 92.36 | 72.6966 | 292.2 | 84.3 | 79.7 | 373.6 | 3500 | 3500 | 7.7709 | 3.392 | 943.7902 | 721.5634 | 1552 | 16.08 | 1.35 | 0.88 | 80.287 | 1.403 | 0.06 | 7.83 | 666.6531 | -4.1904 | 0.050713
2024-08-08 11:00 | 2.09 | 16.8 | 3.5 | 1.86 | 2.3312 | 0.5047 | 20.65 | 42.2 | 6877.76 | 21.5 | 25.8 | 22.3 | 21.5 | 33.5 | -0.98 | 32.83 | 0.77638 | 45.3 | 92.93 | 73.74 | 368.4 | 100.2 | 89.2 | 404.6 | 3500 | 3500 | 8.4651 | 3.386 | 963.7767 | 717.2858 | 1552 | 16.08 | 1.35 | 0.88 | 80.287 | 1.403 | 0.06 | 7.83 | 683.8102 | -3.5338 | 0.05062
2024-08-08 14:00 | 2.09 | 16.8 | 3.5 | 1.86 | 2.3312 | 0.5047 | 20.65 | 42.2 | 6877.76 | 21.5 | 20.8 | 22.5 | 20.5 | 26.7 | -0.99 | 26.433 | 0.75316 | 49.3 | 90.68 | 71.9546 | 480.7 | 124 | 101.8 | 444.7 | 4000 | 4000 | 8.1975 | 3.626 | 1021.1763 | 774.099 | 1554 | 16.08 | 1.35 | 0.88 | 80.287 | 1.403 | 0.05 | 7.92 | 653.022 | -1.6415 | 0.050342
2024-08-08 15:00 | 2.09 | 16.8 | 3.5 | 1.86 | 2.3312 | 0.5047 | 21.5 | 42.2 | 6877.76 | 21.5 | 21.5 | 17.9 | 20.5 | 32.9 | -0.99 | 32.571 | 0.75316 | 50.1 | 88.71 | 69.6373 | 485 | 125 | 102 | 445.7 | 4000 | 4000 | 8.2155 | 3.478 | 1020.9026 | 801.0749 | 1554 | 16.08 | 1.35 | 0.88 | 80.287 | 1.403 | 0.05 | 7.92 | 696.1715 | -3.4074 | 0.050248
2024-08-08 16:00 | 2.09 | 16.8 | 3.5 | 1.86 | 2.3312 | 0.5047 | 21.5 | 42.2 | 6877.76 | 21.5 | 23.7 | 19.2 | 20.7 | 31.1 | -0.98 | 30.478 | 0.78867 | 45.6 | 90.74 | 71.2309 | 377.5 | 101 | 89.8 | 397.4 | 3800 | 3800 | 7.6926 | 4.55 | 1005.2578 | 822.1954 | 1554 | 16.67 | 1.23 | 0.85 | 80.014 | 1.236 | 0.05 | 7.92 | 720.2399 | -2.796 | 0.050155
2024-08-08 17:00 | 2.09 | 16.8 | 3.5 | 1.86 | 2.3312 | 0.5047 | 21.5 | 42.2 | 6877.76 | 21.5 | 23.1 | 22.6 | 20.2 | 32.1 | -0.99 | 31.779 | 0.90787 | 34.2 | 102.35 | 80.3448 | 341.5 | 92.3 | 85.6 | 388.7 | 3200 | 3200 | 8.8931 | 3.718 | 972.7764 | 824.5197 | 1555 | 16.67 | 1.23 | 0.85 | 80.014 | 1.236 | 0.05 | 7.86 | 668.9265 | -2.9825 | 0.050061
2024-08-08 18:00 | 2.09 | 16.8 | 3.5 | 1.86 | 2.3312 | 0.5047 | 21.5 | 42.2 | 6877.76 | 21.5 | 23.5 | 20.9 | 22.4 | 32.6 | -0.99 | 32.274 | 0.89073 | 37.2 | 98.95 | 77.6757 | 379.6 | 101.7 | 90 | 404.9 | 3300 | 3300 | 8.9982 | 3.685 | 939.3663 | 771.9435 | 1555 | 16.67 | 1.23 | 0.85 | 80.014 | 1.236 | 0.05 | 7.86 | 678.7827 | -2.9593 | 0.049966
2024-08-08 19:00 | 2.09 | 16.8 | 3.5 | 1.86 | 2.3312 | 0.5047 | 20.93 | 42.2 | 6877.76 | 21.5 | 22.3 | 21.3 | 22.6 | 32.9 | -0.99 | 32.571 | 0.88843 | 36.5 | 101.96 | 80.6198 | 445.8 | 125.3 | 98.1 | 445 | 3700 | 3700 | 8.807 | 3.774 | 950.1915 | 797.2933 | 1555 | 16.67 | 1.23 | 0.85 | 80.014 | 1.236 | 0.05 | 7.86 | 671.4846 | -3.1178 | 0.049871
2024-08-08 20:00 | 2.09 | 16.8 | 3.5 | 1.86 | 2.3312 | 0.5047 | 20.93 | 42.2 | 6877.76 | 21.5 | 21.1 | 21 | 21 | 32.6 | -0.99 | 32.274 | 0.88816 | 39.8 | 102.59 | 81.1179 | 441.1 | 124.4 | 98.1 | 446 | 3600 | 3600 | 9.0683 | 3.774 | 944.5148 | 783.6581 | 1555 | 16.67 | 1.23 | 0.85 | 80.014 | 1.236 | 0.05 | 7.86 | 637.8945 | -2.5963 | 0.049776
2024-08-08 21:00 | 2.09 | 16.8 | 3.5 | 1.86 | 2.3312 | 0.5047 | 20.93 | 42.2 | 6877.76 | 21.5 | 25 | 22.6 | 21.9 | 32.5 | -0.99 | 32.175 | 0.89033 | 40.5 | 102.37 | 80.944 | 482.4 | 129.7 | 102 | 453.1 | 3900 | 3900 | 8.54 | 3.784 | 928.2308 | 779.3188 | 1553 | 16.67 | 1.23 | 0.85 | 80.014 | 1.236 | 0.06 | 7.89 | 619.578 | -3.2131 | 0.049681
2024-08-08 22:00 | 2.09 | 16.8 | 3.5 | 1.86 | 2.3312 | 0.5047 | 20.93 | 42.2 | 6877.76 | 21.5 | 24.2 | 23.1 | 20.4 | 33.4 | -0.99 | 33.066 | 0.87574 | 41.2 | 101.17 | 79.9951 | 537.9 | 138.3 | 107.7 | 469.1 | 4000 | 4000 | 8.652 | 3.929 | 990.2482 | 783.4317 | 1553 | 16.67 | 1.23 | 0.85 | 80.014 | 1.236 | 0.06 | 7.89 | 618.6345 | -0.73998 | 0.049585
2024-08-08 23:00 | 2.09 | 16.8 | 3.5 | 1.86 | 2.3312 | 0.5047 | 21.4 | 42.2 | 6877.76 | 21.5 | 21.1 | 21.5 | 20.7 | 32.8 | -0.99 | 32.472 | 0.88223 | 41.1 | 99.15 | 77.9319 | 537.4 | 135.5 | 108 | 468.6 | 3900 | 3900 | 8.8708 | 3.949 | 989.2304 | 776.2011 | 1553 | 16.67 | 1.23 | 0.85 | 80.014 | 1.236 | 0.06 | 7.89 | 642.998 | -3.4671 | 0.049489
2024-08-09 01:00 | 2.09 | 16.8 | 3.5 | 1.86 | 2.3312 | 0.5047 | 21.4 | 43.13 | 6912.08 | 21.5 | 21.9 | 20.1 | 24.3 | 31.7 | -0.99 | 31.383 | 0.87912 | 41.6 | 100.8 | 79.2288 | 561.2 | 142.4 | 110.6 | 475.6 | 3900 | 3900 | 9.0185 | 3.754 | 972.6478 | 773.5129 | 1553 | 16.67 | 1.23 | 0.85 | 80.014 | 1.236 | 0.06 | 7.89 | 636.0049 | -3.3006 | 0.049296
2024-08-09 02:00 | 2.09 | 16.8 | 3.5 | 1.86 | 2.3312 | 0.5047 | 21.4 | 43.13 | 6912.08 | 21.5 | 18.4 | 22.9 | 18.4 | 30.6 | -0.99 | 30.294 | 0.88357 | 41.5 | 101.7 | 79.9362 | 578.9 | 146.8 | 112 | 480.2 | 4000 | 4000 | 8.883 | 3.764 | 954.5842 | 797.2073 | 1554 | 16.67 | 1.23 | 0.85 | 80.014 | 1.236 | 0.06 | 7.83 | 666.1796 | -4.4217 | 0.049199
2024-08-09 03:00 | 2.09 | 16.8 | 3.5 | 1.86 | 2.3312 | 0.5047 | 20.32 | 43.13 | 6912.08 | 21.5 | 24.1 | 22.6 | 21.9 | 32.1 | -0.99 | 31.779 | 0.88304 | 41.7 | 101.47 | 80.8513 | 579.7 | 146.7 | 112.1 | 480.3 | 4000 | 4000 | 8.886 | 3.753 | 1012.8442 | 786.3631 | 1554 | 16.67 | 1.23 | 0.85 | 80.014 | 1.236 | 0.06 | 7.83 | 722.827 | -4.1896 | 0.049102
2024-08-09 04:00 | 2.09 | 16.8 | 3.5 | 1.86 | 2.3312 | 0.5047 | 20.32 | 43.13 | 6912.08 | 21.5 | 24.2 | 18.5 | 18.5 | 31.9 | -0.99 | 31.581 | 0.87872 | 39.8 | 101.52 | 80.8911 | 581.4 | 145.7 | 112.1 | 480.1 | 4000 | 4000 | 8.883 | 3.77 | 1000.4018 | 771.2101 | 1554 | 16.67 | 1.23 | 0.85 | 80.014 | 1.236 | 0.06 | 7.83 | 690.3665 | -3.1479 | 0.049004
2024-08-09 05:00 | 2.09 | 16.8 | 3.5 | 1.86 | 2.3312 | 0.5047 | 20.32 | 43.13 | 6912.08 | 21.5 | 24.2 | 21.7 | 21.4 | 32 | -0.99 | 31.68 | 0.88223 | 39.1 | 100.43 | 80.0226 | 572.3 | 146.6 | 111.5 | 479.7 | 3900 | 3900 | 9.0954 | 3.998 | 938.8889 | 762.4609 | 1554 | 16.69 | 1.24 | 0.76 | 79.874 | 1.436 | 0.06 | 7.83 | 727.6223 | -3.7523 | 0.048906
2024-08-09 06:00 | 2.09 | 16.8 | 3.5 | 1.86 | 2.3312 | 0.5047 | 20.32 | 43.13 | 6912.08 | 21.5 | 23.6 | 21.4 | 21.4 | 32.2 | -0.99 | 31.878 | 0.88492 | 39 | 100.4 | 79.9987 | 583.7 | 147.8 | 112.4 | 480.5 | 3800 | 3800 | 9.3616 | 4.014 | 967.3439 | 754.077 | 1555 | 16.69 | 1.24 | 0.76 | 79.874 | 1.436 | 0.04 | 7.47 | 752.6465 | -4.3965 | 0.048808
2024-08-09 07:00 | 2.09 | 16.8 | 3.5 | 1.86 | 2.3312 | 0.5047 | 21.18 | 43.13 | 6912.08 | 21.5 | 23.5 | 22.5 | 21.3 | 32.1 | -0.99 | 31.779 | 0.88398 | 39.4 | 100.29 | 79.0486 | 575.3 | 148 | 112.2 | 480 | 3800 | 3800 | 9.3505 | 4.008 | 958.1381 | 755.782 | 1555 | 16.69 | 1.24 | 0.76 | 79.874 | 1.436 | 0.04 | 7.47 | 718.0374 | -4.1874 | 0.04871
2024-08-09 08:00 | 2.09 | 16.8 | 3.5 | 1.86 | 2.3312 | 0.5047 | 21.18 | 43.13 | 6912.08 | 21.5 | 23 | 19.7 | 17.2 | 31.3 | -0.98 | 30.674 | 0.88155 | 35.5 | 96.13 | 75.7697 | 579.9 | 147.5 | 111.8 | 480.3 | 3500 | 3500 | 10.1503 | 4.008 | 929.5519 | 742.7586 | 1555 | 16.69 | 1.24 | 0.76 | 79.874 | 1.436 | 0.04 | 7.47 | 702.6523 | -3.378 | 0.048611
2024-08-09 10:00 | 2.09 | 16.8 | 3.5 | 1.86 | 2.3312 | 0.5047 | 21.18 | 43.13 | 6912.08 | 21.5 | 23.6 | 23.1 | 22.1 | 33 | -0.99 | 32.67 | 0.87291 | 35.7 | 101.58 | 80.0654 | 390.3 | 105.5 | 91.8 | 410.2 | 3500 | 3500 | 8.6057 | 3.885 | 945.9807 | 690.4208 | 1555 | 16.69 | 1.24 | 0.76 | 79.874 | 1.436 | 0.04 | 7.47 | 650.6571 | -1.2324 | 0.048412
2024-08-09 15:00 | 2.09 | 16.8 | 3.5 | 1.86 | 2.3312 | 0.5047 | 20.29 | 43.13 | 6912.08 | 21.5 | 19.3 | 17.5 | 19.5 | 30.6 | -1 | 30.6 | 0.87318 | 41.1 | 99.99 | 79.702 | 524.8 | 146.7 | 105.7 | 480.8 | 4000 | 4000 | 8.7975 | 4.148 | 997.179 | 713.0456 | 1557 | 17.97 | 1.18 | 0.83 | 78.953 | 1.067 | 0.05 | 7.73 | 681.4373 | -3.4442 | 0.047911
2024-08-09 16:00 | 2.09 | 16.8 | 3.5 | 1.86 | 2.3312 | 0.5047 | 20.29 | 43.13 | 6912.08 | 21.5 | 25.2 | 22.3 | 19.5 | 30.1 | -0.98 | 29.498 | 0.86413 | 43.3 | 101.23 | 80.6904 | 588.9 | 154.2 | 112.4 | 488.6 | 4100 | 4100 | 8.7951 | 4.128 | 979.5327 | 722.3086 | 1557 | 17.97 | 1.18 | 0.83 | 78.953 | 1.067 | 0.05 | 7.73 | 675.7491 | -3.5606 | 0.04781
2024-08-09 17:00 | 2.09 | 16.8 | 3.5 | 1.86 | 2.3312 | 0.5047 | 20.29 | 43.13 | 6912.08 | 21.5 | 21.9 | 18 | 20.1 | 30.6 | -1 | 30.6 | 0.86616 | 43.9 | 102.36 | 81.5912 | 580.4 | 153.6 | 111.9 | 489.4 | 4200 | 4200 | 8.59 | 3.927 | 1003.4745 | 747.4039 | 1557 | 17.97 | 1.18 | 0.83 | 78.953 | 1.067 | 0.05 | 7.73 | 665.8008 | -4.2343 | 0.047709
2024-08-09 19:00 | 2.09 | 16.8 | 3.5 | 1.86 | 2.3312 | 0.5047 | 20.68 | 43.13 | 6912.08 | 21.5 | 23.6 | 22.6 | 21.5 | 32.8 | -0.98 | 32.144 | 0.7992 | 44.1 | 91.69 | 72.7285 | 542.8 | 134.9 | 108.2 | 465.2 | 3900 | 3900 | 8.8215 | 3.492 | 1001.9523 | 801.3257 | 1523 | 17.97 | 1.18 | 0.83 | 78.953 | 1.067 | 0.05 | 7.82 | 642.6198 | -2.0946 | 0.047505
2024-08-09 21:00 | 2.09 | 16.8 | 3.5 | 1.86 | 2.3312 | 0.5047 | 20.68 | 43.13 | 6912.08 | 21.5 | 21.6 | 19.3 | 20.5 | 32.6 | -0.99 | 32.274 | 0.79218 | 38.5 | 91.71 | 72.7444 | 496.5 | 129.8 | 103.9 | 456.3 | 3600 | 3600 | 9.3367 | 3.478 | 1023.0148 | 798.8062 | 1523 | 17.97 | 1.18 | 0.83 | 78.953 | 1.067 | 0.05 | 7.82 | 607.037 | -3.3033 | 0.0473
2024-08-09 22:00 | 2.09 | 16.8 | 3.5 | 1.86 | 2.3312 | 0.5047 | 20.68 | 43.13 | 6912.08 | 21.5 | 23.5 | 20.2 | 22.7 | 32 | -0.99 | 31.68 | 0.81621 | 36.8 | 90.88 | 72.086 | 408.9 | 113.5 | 94.1 | 424.4 | 3300 | 3300 | 9.4273 | 3.706 | 984.6753 | 783.3734 | 1552 | 17.97 | 1.18 | 0.83 | 78.953 | 1.067 | 0.06 | 8 | 615.5219 | -3.9053 | 0.047198
2024-08-10 | 2.09 | 16.8 | 3.5 | 1.86 | 2.3312 | 0.5047 | 19.13 | 80 | 6596.33 | 21.5 | 22.3 | 24.6 | 21.5 | 32.8 | -0.99 | 32.472 | 0.79258 | 37.5 | 90.18 | 72.9286 | 402 | 114.3 | 93.8 | 424.5 | 3300 | 3300 | 9.4236 | 3.718 | 941.9517 | 717.2297 | 1552 | 17.97 | 1.18 | 0.83 | 78.953 | 1.067 | 0.06 | 8 | 615.5219 | -3.3931 | 0.046991
2024-08-10 06:00 | 2.09 | 16.8 | 3.5 | 1.86 | 2.3312 | 0.5047 | 22.19 | 80 | 6596.33 | 21.5 | 22.9 | 20 | 18.3 | 33.1 | -0.98 | 32.438 | 0.8937 | 34.5 | 84.31 | 65.6016 | 383.8 | 147 | 91 | 475.9 | 2900 | 2900 | 11.729 | 4.103 | 930.5565 | 730.5027 | 1550 | 16.97 | 1.2 | 0.74 | 79.562 | 1.528 | 0.06 | 7.68 | 647.6307 | -3.1191 | 0.046366
2024-08-10 07:00 | 2.09 | 16.8 | 3.5 | 1.86 | 2.3312 | 0.5047 | 18.65 | 80 | 6596.33 | 21.5 | 22.4 | 20.7 | 19.9 | 32.3 | -0.99 | 31.977 | 0.88803 | 36.8 | 99.98 | 81.3337 | 404.6 | 160.4 | 94.8 | 499.3 | 3100 | 3100 | 11.4987 | 4.091 | 937.6301 | 714.8151 | 1548 | 16.97 | 1.2 | 0.74 | 79.562 | 1.528 | 0.05 | 7.92 | 640.5405 | -3.3495 | 0.046261
2024-08-10 08:00 | 2.09 | 16.8 | 3.5 | 1.86 | 2.3312 | 0.5047 | 18.65 | 80 | 6596.33 | 21.5 | 23.2 | 20.7 | 20.3 | 31.4 | -0.99 | 31.086 | 0.88897 | 41.5 | 98.11 | 79.8125 | 443.6 | 174.6 | 98.9 | 514.6 | 3600 | 3600 | 10.225 | 0.824 | 948.0107 | 717.4354 | 1548 | 16.97 | 1.2 | 0.74 | 79.562 | 1.528 | 0.05 | 7.92 | 626.467 | -3.4462 | 0.046156
2024-08-10 09:00 | 2.09 | 16.8 | 3.5 | 1.86 | 2.3312 | 0.5047 | 18.65 | 80 | 6596.33 | 21.5 | 25.6 | 21 | 22.6 | 32 | -0.99 | 31.68 | 0.88114 | 44.1 | 102.56 | 83.4326 | 445.6 | 174.8 | 98.9 | 515 | 3600 | 3600 | 10.2317 | 4.311 | 938.6589 | 691.1393 | 1548 | 16.97 | 1.2 | 0.74 | 79.562 | 1.528 | 0.05 | 7.92 | 629.2048 | -4.1492 | 0.04605
2024-08-10 11:00 | 2.09 | 16.8 | 3.5 | 1.86 | 2.3312 | 0.5047 | 20.04 | 80 | 6596.33 | 21.5 | 24.6 | 20.7 | 22.1 | 32 | -0.99 | 31.68 | 0.87143 | 41.3 | 97.02 | 77.5772 | 385.5 | 104.2 | 91.2 | 400.1 | 3700 | 3700 | 7.967 | 4.653 | 981.0391 | 638.7761 | 1532 | 16.97 | 1.2 | 0.74 | 79.562 | 1.528 | 0.06 | 7.93 | 636.0049 | -2.8341 | 0.045838
2024-08-10 12:00 | 2.09 | 16.8 | 3.5 | 1.86 | 2.3312 | 0.5047 | 20.04 | 80 | 6596.33 | 21.5 | 22.9 | 22.4 | 21.7 | 31.3 | -0.99 | 30.987 | 0.86035 | 43.7 | 101.97 | 81.5352 | 395.3 | 110.8 | 92.4 | 417.4 | 4000 | 4000 | 7.647 | 4.308 | 1015.9633 | 685.6781 | 1532 | 16.97 | 1.2 | 0.74 | 79.562 | 1.528 | 0.06 | 7.93 | 663.2439 | -2.8722 | 0.045731
2024-08-10 13:00 | 2.09 | 16.8 | 3.5 | 1.86 | 2.3312 | 0.5047 | 20.04 | 80 | 6596.33 | 21.5 | 18.7 | 21.5 | 19.6 | 29.8 | -0.99 | 29.502 | 0.86926 | 42.9 | 100.19 | 80.1119 | 410.3 | 114.4 | 93.9 | 424.3 | 4000 | 4000 | 7.773 | 4.293 | 1028.7595 | 708.2089 | 1532 | 16.97 | 1.2 | 0.74 | 79.562 | 1.528 | 0.06 | 7.93 | 694.6481 | -3.7809 | 0.045625
2024-08-10 14:00 | 2.09 | 16.8 | 3.5 | 1.86 | 2.3312 | 0.5047 | 20.04 | 80 | 6596.33 | 21.5 | 22.3 | 22.3 | 17.6 | 30.3 | -0.99 | 29.997 | 0.86738 | 41.8 | 99.98 | 79.944 | 410.9 | 115.3 | 94.1 | 424.2 | 4100 | 4100 | 7.5849 | 4.601 | 1037.5083 | 725.3015 | 1532 | 16.97 | 1.2 | 0.74 | 79.562 | 1.528 | 0.06 | 7.93 | 698.4576 | -2.6008 | 0.045518
2024-08-10 15:00 | 2.09 | 16.8 | 3.5 | 1.86 | 2.3312 | 0.5047 | 22.59 | 80 | 6596.33 | 21.5 | 25 | 23.9 | 23.3 | 30.9 | -0.99 | 30.591 | 0.87304 | 42.5 | 99.99 | 77.4023 | 429.1 | 113.4 | 96.2 | 424.5 | 4000 | 4000 | 7.8105 | 4.621 | 1035.3143 | 744.4875 | 1550 | 16.97 | 1.2 | 0.74 | 79.562 | 1.528 | 0.06 | 7.27 | 738.2874 | -3.1452 | 0.045411
2024-08-10 16:00 | 2.09 | 16.8 | 3.5 | 1.86 | 2.3312 | 0.5047 | 22.59 | 80 | 6596.33 | 21.5 | 22.1 | 21.1 | 19.3 | 31.3 | -0.99 | 30.987 | 0.86319 | 42.7 | 99.89 | 77.3248 | 432.6 | 113.4 | 962 | 424.7 | 4100 | 4100 | 20.2932 | 4.645 | 1046.6549 | 766.0856 | 1550 | 17.13 | 1.19 | 0.76 | 79.443 | 1.477 | 0.06 | 7.27 | 712.2971 | -2.9129 | 0.045304
2024-08-10 21:00 | 2.09 | 16.8 | 3.5 | 1.86 | 2.3312 | 0.5047 | 22.29 | 80 | 6596.33 | 21.5 | 23 | 22.1 | 21.2 | 34.1 | -0.99 | 33.759 | 0.88614 | 38.6 | 101.86 | 79.1554 | 503.1 | 124.7 | 104.3 | 443.7 | 3700 | 3700 | 8.8865 | 4.337 | 1019.3276 | 756.8947 | 1554 | 17.13 | 1.19 | 0.76 | 79.443 | 1.477 | 0.06 | 7.23 | 609.4875 | -3.8607 | 0.044763
2024-08-10 22:00 | 2.09 | 16.8 | 3.5 | 1.86 | 2.3312 | 0.5047 | 22.29 | 80 | 6596.33 | 21.5 | 22.9 | 20 | 21.2 | 33.6 | -0.99 | 33.264 | 0.88452 | 39.3 | 99.58 | 77.3836 | 499.9 | 124.9 | 104.2 | 443.8 | 3600 | 3600 | 9.1333 | 4.579 | 1018.208 | 757.191 | 1554 | 17.13 | 1.19 | 0.76 | 79.443 | 1.477 | 0.06 | 7.23 | 618.0686 | -3.6297 | 0.044655
2024-08-11 | 2.09 | 16.8 | 3.5 | 1.86 | 2.3312 | 0.5047 | 22.59 | 40.5 | 6672.23 | 21.5 | 21.7 | 19.8 | 22.1 | 34.9 | -0.99 | 34.551 | 0.88411 | 49.2 | 102.4 | 79.2678 | 556.4 | 141.5 | 109.8 | 472.6 | 4100 | 4100 | 8.5229 | 4.578 | 1038.5842 | 772.4536 | 1555 | 17.13 | 1.19 | 0.76 | 79.443 | 1.477 | 0.06 | 7.46 | 661.729 | -3.7157 | 0.044436
2024-08-11 01:00 | 2.09 | 16.8 | 3.5 | 1.86 | 2.3312 | 0.5047 | 21.69 | 40.5 | 6672.23 | 21.5 | 22.7 | 19.7 | 21.2 | 31 | -0.99 | 30.69 | 0.89046 | 47 | 100.62 | 78.7955 | 552.6 | 135.8 | 108.9 | 469.7 | 4100 | 4100 | 8.4673 | 4.374 | 1040.2866 | 808.5189 | 1555 | 17.13 | 1.19 | 0.76 | 79.443 | 1.477 | 0.06 | 7.46 | 681.3425 | -3.6607 | 0.044327
2024-08-11 04:00 | 2.09 | 16.8 | 3.5 | 1.86 | 2.3312 | 0.5047 | 21.69 | 40.5 | 6672.23 | 21.5 | 22 | 20.6 | 21 | 31.1 | -0.99 | 30.789 | 0.89208 | 41.2 | 102.34 | 80.1425 | 485.6 | 125.6 | 102.3 | 431.4 | 3500 | 3500 | 9.1491 | 4.298 | 1059.7908 | 827.1599 | 1553 | 17.02 | 1.23 | 0.75 | 79.586 | 1.414 | 0.05 | 7.44 | 668.5476 | -3.4004 | 0.043997
2024-08-11 05:00 | 2.09 | 16.8 | 3.5 | 1.86 | 2.3312 | 0.5047 | 21.69 | 40.5 | 6672.23 | 21.5 | 22.8 | 21.3 | 21.6 | 32.8 | -0.99 | 32.472 | 0.88655 | 40.5 | 101.56 | 79.5316 | 423.5 | 109.5 | 96.7 | 416.2 | 3400 | 3400 | 9.0512 | 4.619 | 1005.3831 | 815.2399 | 1553 | 17.02 | 1.23 | 0.75 | 79.586 | 1.414 | 0.05 | 7.44 | 670.0634 | -3.4892 | 0.043887
2024-08-11 06:00 | 2.09 | 16.8 | 3.5 | 1.86 | 2.3312 | 0.5047 | 21.69 | 40.5 | 6672.23 | 21.5 | 25.2 | 21.7 | 21.9 | 33.3 | -0.99 | 32.967 | 0.89033 | 40.2 | 100.48 | 78.6859 | 426.4 | 110.6 | 96 | 416 | 3500 | 3500 | 8.7771 | 4.599 | 1005.4798 | 807.8391 | 1553 | 17.02 | 1.23 | 0.75 | 79.586 | 1.414 | 0.05 | 7.44 | 672.9059 | -3.9033 | 0.043777
2024-08-11 07:00 | 2.09 | 16.8 | 3.5 | 1.86 | 2.3312 | 0.5047 | 21.16 | 40.5 | 6672.23 | 21.5 | 22.7 | 21.3 | 17.1 | 34 | -0.99 | 33.66 | 0.88277 | 38.8 | 99.88 | 78.7454 | 423.4 | 110.2 | 96.2 | 416.7 | 3300 | 3300 | 9.3255 | 4.599 | 980.5983 | 810.2094 | 1553 | 17.02 | 1.23 | 0.75 | 79.586 | 1.414 | 0.05 | 7.44 | 681.5322 | -3.3566 | 0.043666
2024-08-11 09:00 | 2.09 | 16.8 | 3.5 | 1.86 | 2.3312 | 0.5047 | 21.16 | 40.5 | 6672.23 | 21.5 | 24.7 | 21.7 | 21.7 | 33.4 | -0.99 | 33.066 | 0.89289 | 39.3 | 102.89 | 81.1185 | 393.5 | 108.7 | 921 | 415.3 | 3300 | 3300 | 24.2964 | 4.281 | 965.9818 | 783.4523 | 1550 | 17.02 | 1.23 | 0.75 | 79.586 | 1.414 | 0.05 | 7.39 | 670.2528 | -3.2981 | 0.043444
2024-08-11 10:00 | 2.09 | 16.8 | 3.5 | 1.86 | 2.3312 | 0.5047 | 21.16 | 40.5 | 6672.23 | 21.5 | 22.7 | 21.9 | 20.4 | 33.4 | -0.99 | 33.066 | 0.89046 | 40.9 | 101.74 | 80.2118 | 390.3 | 111 | 91.8 | 416.7 | 3400 | 3400 | 8.9735 | 4.281 | 965.9658 | 754.5013 | 1550 | 17.02 | 1.23 | 0.75 | 79.586 | 1.414 | 0.05 | 7.39 | 669.5897 | -2.9823 | 0.043332
2024-08-11 12:00 | 2.09 | 16.8 | 3.5 | 1.86 | 2.3312 | 0.5047 | 21.29 | 40.5 | 6672.23 | 21.5 | 22.3 | 20.3 | 21.4 | 33.3 | -0.99 | 32.967 | 0.87048 | 49.1 | 101.69 | 80.0402 | 475.5 | 120.1 | 101.2 | 437.5 | 3900 | 3900 | 8.2877 | 4.461 | 992.8033 | 706.7482 | 1545 | 17.02 | 1.23 | 0.75 | 79.586 | 1.414 | 0.06 | 8.09 | 668.7371 | -4.115 | 0.043109
2024-08-11 13:00 | 2.09 | 16.8 | 3.5 | 1.86 | 2.3312 | 0.5047 | 21.29 | 40.5 | 6672.23 | 21.5 | 23.3 | 18.3 | 22.5 | 33 | -0.99 | 32.67 | 0.88074 | 51 | 101.93 | 80.2291 | 474.8 | 120.2 | 100.8 | 439.3 | 4300 | 4300 | 7.5363 | 4.333 | 1033.7522 | 750.2075 | 1545 | 17.02 | 1.23 | 0.75 | 79.586 | 1.414 | 0.06 | 8.09 | 653.2112 | -3.9518 | 0.042997
2024-08-11 14:00 | 2.09 | 16.8 | 3.5 | 1.86 | 2.3312 | 0.5047 | 21.29 | 40.5 | 6672.23 | 21.5 | 21 | 19.2 | 20.6 | 31.8 | -0.99 | 31.482 | 0.87791 | 45.2 | 98.36 | 77.4192 | 449.3 | 114.1 | 97.6 | 422.1 | 4000 | 4000 | 7.7955 | 4.841 | 1031.7969 | 801.0988 | 1545 | 17.02 | 1.23 | 0.75 | 79.586 | 1.414 | 0.06 | 8.09 | 651.5084 | -4.0259 | 0.042885
2024-08-11 16:00 | 2.09 | 16.8 | 3.5 | 1.86 | 2.3312 | 0.5047 | 20.21 | 40.5 | 6672.23 | 21.5 | 22.6 | 18.9 | 19.4 | 31.6 | -0.99 | 31.284 | 0.87804 | 39.4 | 100.96 | 80.556 | 388.1 | 98.8 | 91.5 | 398.8 | 3400 | 3400 | 8.6524 | 4.58 | 1015.5979 | 811.4323 | 1547 | 17.02 | 1.23 | 0.75 | 79.586 | 1.414 | 0.06 | 8.04 | 690.6519 | -3.4357 | 0.04266
2024-08-11 17:00 | 2.09 | 16.8 | 3.5 | 1.86 | 2.3312 | 0.5047 | 20.21 | 40.5 | 6672.23 | 21.5 | 24.9 | 20.6 | 23.9 | 33.3 | -0.99 | 32.967 | 0.88006 | 38.9 | 102.78 | 82.0082 | 390 | 93.6 | 91.5 | 390.6 | 3300 | 3300 | 8.7655 | 4.362 | 1001.5966 | 800.028 | 1547 | 17.06 | 1.31 | 0.77 | 79.455 | 1.405 | 0.06 | 8.04 | 672.6216 | -3.6219 | 0.042547
2024-08-11 19:00 | 2.09 | 16.8 | 3.5 | 1.86 | 2.3312 | 0.5047 | 21.26 | 40.5 | 6672.23 | 21.5 | 22.6 | 21.3 | 16.9 | 34.8 | -0.99 | 34.452 | 0.85671 | 39.1 | 101.11 | 79.614 | 386.6 | 92.6 | 91.6 | 391.4 | 3600 | 3600 | 8.05 | 4.308 | 1025.5399 | 800.4088 | 1547 | 17.06 | 1.31 | 0.77 | 79.455 | 1.405 | 0.06 | 8.04 | 633.3599 | -3.3668 | 0.042321
2024-08-11 21:00 | 2.09 | 16.8 | 3.5 | 1.86 | 2.3312 | 0.5047 | 21.26 | 40.5 | 6672.23 | 21.5 | 23.3 | 22.4 | 21.3 | 34.8 | -0.99 | 34.452 | 0.85847 | 40.7 | 101.18 | 79.6691 | 422.9 | 103.1 | 95.8 | 406.6 | 3700 | 3700 | 8.147 | 4.31 | 1037.9366 | 785.3884 | 1545 | 17.06 | 1.31 | 0.77 | 79.455 | 1.405 | 0.06 | 7.9 | 585.3806 | -3.0517 | 0.042095
2024-08-11 22:00 | 2.09 | 16.8 | 3.5 | 1.86 | 2.3312 | 0.5047 | 21.26 | 40.5 | 6672.23 | 21.5 | 25.4 | 22.8 | 21.8 | 35.1 | -0.98 | 34.398 | 0.86279 | 40 | 100.33 | 78.9998 | 420 | 104.8 | 95.6 | 408.7 | 3700 | 3700 | 8.1778 | 4.614 | 1034.7996 | 794.6616 | 1545 | 17.06 | 1.31 | 0.77 | 79.455 | 1.405 | 0.06 | 7.9 | 590.5557 | -3.7133 | 0.041981
2024-08-11 23:00 | 2.09 | 16.8 | 3.5 | 1.86 | 2.3312 | 0.5047 | 21.74 | 40.5 | 6672.23 | 21.5 | 22.9 | 22.5 | 19.5 | 34.8 | -0.99 | 34.452 | 0.86454 | 39.7 | 100 | 78.26 | 418 | 103.3 | 95.2 | 407.6 | 3600 | 3600 | 8.38 | 4.604 | 1029.5675 | 807.4783 | 1545 | 17.06 | 1.31 | 0.77 | 79.455 | 1.405 | 0.06 | 7.9 | 596.298 | -4.0598 | 0.041867
2024-08-12 | 2.09 | 16.8 | 3.5 | 1.86 | 2.3312 | 0.5047 | 21.74 | 40.13 | 6549.14 | 21.5 | 23.3 | 21 | 22 | 33.5 | -0.99 | 33.165 | 0.86413 | 40.1 | 101.32 | 79.293 | 422.1 | 103.8 | 95.4 | 407.9 | 3600 | 3600 | 8.3883 | 4.618 | 1020.3835 | 786.0041 | 1545 | 17.06 | 1.31 | 0.77 | 79.455 | 1.405 | 0.06 | 7.9 | 604.6811 | -4.1394 | 0.041753
2024-08-12 01:00 | 2.09 | 16.8 | 3.5 | 1.86 | 2.3312 | 0.5047 | 21.74 | 40.13 | 6549.14 | 21.5 | 23.9 | 20.6 | 21.8 | 0 | -0.98 | 0 | 0.86494 | 42.5 | 101.56 | 79.4809 | 441.5 | 114.6 | 98.6 | 424.6 | 3700 | 3700 | 8.4843 | 4.308 | 1035.3738 | 779.5917 | 1545 | 17.06 | 1.31 | 0.77 | 79.455 | 1.405 | 0.06 | 7.9 | 608.0737 | -3.5425 | 0.041639
2024-08-12 02:00 | 2.09 | 16.8 | 3.5 | 1.86 | 2.3312 | 0.5047 | 21.74 | 40.13 | 6549.14 | 21.5 | 22.4 | 22.8 | 20.6 | 34 | -0.99 | 33.66 | 0.8829 | 41.9 | 101.04 | 79.0739 | 444.1 | 114.4 | 98.1 | 424 | 3700 | 3700 | 8.4665 | 4.298 | 1021.9935 | 793.5248 | 1545 | 17.06 | 1.31 | 0.77 | 79.455 | 1.405 | 0.05 | 8.74 | 625.4286 | -3.4894 | 0.041524
2024-08-12 04:00 | 2.09 | 16.8 | 3.5 | 1.86 | 2.3312 | 0.5047 | 21.46 | 40.13 | 6549.14 | 21.5 | 22.1 | 18.5 | 22.9 | 33 | -0.99 | 32.67 | 0.87574 | 43.2 | 101.63 | 79.8202 | 459.8 | 118.6 | 100 | 432.1 | 3800 | 3800 | 8.4016 | 4.343 | 1024.7137 | 760.2638 | 1545 | 16.94 | 1.29 | 0.73 | 79.623 | 1.417 | 0.05 | 8.74 | 675.2752 | -3.0103 | 0.041295
2024-08-12 06:00 | 2.09 | 16.8 | 3.5 | 1.86 | 2.3312 | 0.5047 | 21.46 | 40.13 | 6549.14 | 21.5 | 23.6 | 22.4 | 18.4 | 33.7 | -0.99 | 33.363 | 0.88344 | 41.4 | 101.31 | 79.5689 | 478.7 | 121.8 | 101.9 | 440.5 | 4200 | 4200 | 7.7486 | 4.641 | 1048.7346 | 805.3779 | 1550 | 16.94 | 1.29 | 0.73 | 79.623 | 1.417 | 0.04 | 7.32 | 651.0355 | -3.7384 | 0.041065
2024-08-12 07:00 | 2.09 | 16.8 | 3.5 | 1.86 | 2.3312 | 0.5047 | 21.46 | 40.13 | 6549.14 | 21.5 | 22.8 | 21.5 | 21.4 | 34 | -0.99 | 33.66 | 0.88101 | 42.4 | 87.09 | 68.4005 | 483.3 | 123.5 | 102.4 | 439.7 | 3700 | 3700 | 8.7908 | 4.713 | 1010.7422 | 817.4849 | 1550 | 16.94 | 1.29 | 0.73 | 79.623 | 1.417 | 0.04 | 7.32 | 644.1323 | -3.4833 | 0.04095
2024-08-12 09:00 | 2.09 | 16.8 | 3.5 | 1.86 | 2.3312 | 0.5047 | 22.18 | 40.13 | 6549.14 | 21.5 | 23.2 | 18 | 22.3 | 33.8 | -0.99 | 33.462 | 0.87089 | 39.8 | 101.02 | 78.6138 | 483.3 | 121.7 | 102 | 440.4 | 3600 | 3600 | 9.04 | 4.334 | 965.3677 | 762.4479 | 1550 | 16.94 | 1.29 | 0.73 | 79.623 | 1.417 | 0.04 | 7.32 | 668.9265 | -3.3494 | 0.040719
2024-08-12 11:00 | 2.09 | 16.8 | 3.5 | 1.86 | 2.3312 | 0.5047 | 22.18 | 40.13 | 6549.14 | 21.5 | 22.2 | 22.1 | 20.2 | 34.3 | -0.99 | 33.957 | 0.88223 | 41.4 | 102.7 | 79.9211 | 504.9 | 121.9 | 104.1 | 439.5 | 3800 | 3800 | 8.5832 | 4.394 | 973.5951 | 720.6999 | 1550 | 16.94 | 1.29 | 0.73 | 79.623 | 1.417 | 0.04 | 7.32 | 663.2439 | -3.6338 | 0.040487
2024-08-12 13:00 | 2.09 | 16.8 | 3.5 | 1.86 | 2.3312 | 0.5047 | 23.68 | 40.13 | 6549.14 | 21.5 | 22 | 20.5 | 22.2 | 33.6 | -0.99 | 33.264 | 0.87953 | 45.8 | 105.51 | 80.5252 | 521.4 | 129.3 | 106 | 456 | 4400 | 4400 | 7.6636 | 4.553 | 998.821 | 696.8616 | 1545 | 16.94 | 1.29 | 0.73 | 79.623 | 1.417 | 0.04 | 7.4 | 672.1478 | -3.49 | 0.040255
2024-08-12 14:00 | 2.09 | 16.8 | 3.5 | 1.86 | 2.3312 | 0.5047 | 23.68 | 40.13 | 6549.14 | 21.5 | 23.7 | 21.9 | 22.4 | 32.4 | -0.99 | 32.076 | 0.89802 | 42.9 | 104.88 | 80.0444 | 640.6 | 160.4 | 117 | 501 | 4200 | 4200 | 8.8286 | 4.771 | 999.1846 | 743.8994 | 1545 | 16.94 | 1.29 | 0.73 | 79.623 | 1.417 | 0.04 | 7.4 | 679.9204 | -3.7639 | 0.040139
2024-08-12 15:00 | 2.09 | 16.8 | 3.5 | 1.86 | 2.3312 | 0.5047 | 22.86 | 40.13 | 6549.14 | 20.48 | 24.2 | 19.4 | 22.1 | 20.6 | -0.96 | 19.776 | 0.89599 | 42.7 | 104.31 | 80.4647 | 671.1 | 167.7 | 119.7 | 510.6 | 4200 | 4200 | 9.0043 | 4.846 | 1015.4932 | 764.5998 | 1545 | 16.94 | 1.29 | 0.73 | 79.623 | 1.417 | 0.04 | 7.4 | 691.7933 | -2.7938 | 0.040022
2024-08-12 17:00 | 2.09 | 16.8 | 3.5 | 1.86 | 2.3312 | 0.5047 | 22.86 | 40.13 | 6549.14 | 21.5 | 24.2 | 24.7 | 23 | 30 | -0.95 | 28.5 | 0.89626 | 43.9 | 100.22 | 77.3097 | 563.7 | 137.7 | 109.9 | 470.3 | 4100 | 4100 | 8.4907 | 4.402 | 1042.5109 | 808.2106 | 1545 | 16.99 | 1.26 | 0.72 | 79.754 | 1.276 | 0.05 | 7.21 | 661.5397 | -3.3254 | 0.039789
2024-08-12 18:00 | 2.09 | 16.8 | 3.5 | 1.86 | 2.3312 | 0.5047 | 22.86 | 40.13 | 6549.14 | 21.5 | 21.1 | 21.3 | 20.4 | 29.9 | -0.99 | 29.601 | 0.87696 | 43.7 | 102.4 | 78.9914 | 518.1 | 129.2 | 105.6 | 455.2 | 4000 | 4000 | 8.412 | 4.319 | 1035.9871 | 796.8991 | 1545 | 16.99 | 1.26 | 0.72 | 79.754 | 1.276 | 0.05 | 7.21 | 426.8275 | -4.8742 | 0.039672
2024-08-12 20:00 | 2.09 | 16.8 | 3.5 | 1.86 | 2.3312 | 0.5047 | 21.62 | 40.13 | 6549.14 | 21.5 | 21.5 | 20.1 | 21.4 | 30.6 | -0.99 | 30.294 | 0.88628 | 40.2 | 100.21 | 78.5446 | 428.4 | 109.5 | 96.1 | 416.4 | 3400 | 3400 | 9.0441 | 4.384 | 1010.5377 | 796.6358 | 1545 | 16.99 | 1.26 | 0.72 | 79.754 | 1.276 | 0.05 | 7.21 | 331.6314 | -7.3597 | 0.039437
2024-08-12 21:00 | 2.09 | 16.8 | 3.5 | 1.86 | 2.3312 | 0.5047 | 21.62 | 40.13 | 6549.14 | 21.5 | 21.5 | 21.1 | 22.8 | 31.7 | -0.99 | 31.383 | 0.89505 | 40.5 | 101.45 | 79.5165 | 425.6 | 109.1 | 96.2 | 416.6 | 3400 | 3400 | 9.0494 | 4.311 | 998.6267 | 792.0524 | 1545 | 16.99 | 1.26 | 0.72 | 79.754 | 1.276 | 0.05 | 7.21 | 243.7533 | -9.1672 | 0.03932
2024-08-14 09:00 | 2.09 | 16.8 | 3.5 | 1.86 | 2.3312 | 0.5047 | 22.42 | 43.83 | 6604.8 | 20.48 | 24.9 | 20.8 | 20.7 | 11 | -0.97 | 10.67 | 0.8451 | 42.9 | 100.08 | 77.6421 | 472.8 | 123.8 | 100.9 | 439.5 | 4300 | 4300 | 7.5405 | 0 | 956.7813 | 749.313 | 1557 | 16.89 | 1.31 | 0.73 | 79.871 | 1.199 | 0.05 | 7.47 | 171.0754 | -2.696 | 0.035014
2024-08-14 10:00 | 2.09 | 16.8 | 3.5 | 1.86 | 2.3312 | 0.5047 | 22.42 | 43.83 | 6604.8 | 20.48 | 21.6 | 20.7 | 20.2 | 23.6 | -0.99 | 23.364 | 0.84793 | 50.5 | 96.86 | 75.144 | 505.2 | 128.3 | 104.9 | 456.5 | 4900 | 4900 | 6.8743 | 0 | 997.812 | 753.0201 | 1557 | 16.89 | 1.31 | 0.73 | 79.871 | 1.199 | 0.05 | 7.47 | 148.4602 | -3.1256 | 0.034892
2024-08-14 11:00 | 2.09 | 16.8 | 3.5 | 1.86 | 2.3312 | 0.5047 | 22.47 | 43.83 | 6604.8 | 20.48 | 21.4 | 20 | 18 | 24.2 | -0.99 | 23.958 | 0.89843 | 46.9 | 100.09 | 77.5998 | 521.4 | 134.5 | 106 | 464.7 | 4700 | 4700 | 7.2855 | 0 | 995.8585 | 787.1808 | 1557 | 16.89 | 1.31 | 0.73 | 79.871 | 1.199 | 0.05 | 7.47 | 133.8438 | -3.2144 | 0.034771
2024-08-14 12:00 | 2.09 | 16.8 | 3.5 | 1.86 | 2.3312 | 0.5047 | 22.47 | 43.83 | 6604.8 | 20.48 | 23.9 | 23.3 | 21 | 24.5 | -0.98 | 24.01 | 0.89505 | 41.7 | 102.99 | 79.8481 | 596.2 | 143 | 112.9 | 481.2 | 4300 | 4300 | 8.2898 | 0 | 1009.3586 | 791.2415 | 1557 | 16.89 | 1.31 | 0.73 | 79.871 | 1.199 | 0.05 | 7.47 | 119.4263 | -3.5069 | 0.034649
2024-08-14 13:00 | 2.09 | 16.8 | 3.5 | 1.86 | 2.3312 | 0.5047 | 22.4676 | 43.83 | 6604.8 | 20.48 | 21.2 | 19.3 | 20.9 | 24.6 | -0.99 | 24.354 | 0.90463 | 43.7 | 96.09 | 80.6074 | 576.9 | 149.8 | 112.9 | 488.2 | 4200 | 4200 | 8.5871 | 0 | 1001.4542 | 824.7195 | 1557 | 16.89 | 1.31 | 0.73 | 79.871 | 1.199 | 0.05 | 7.47 | 107.5366 | -3.6853 | 0.034528
2024-08-18 03:00 | 2.09 | 16.8 | 3.5 | 1.86 | 2.3312 | 0.5047 | 18.1 | 43.17 | 6888.29 | 23.4 | 22.6 | 23.6 | 22.4 | 22.3 | -0.98 | 21.854 | 0.91192 | 45.4 | 105.66 | 86.5355 | 442.1 | 186.4 | 97.7 | 486.6 | 4000 | 4000 | 8.7645 | 4.689 | 992.7764 | 783.423 | 1563 | 16.58 | 1.45 | 0.7 | 80.081 | 1.189 | 0.04 | 7.85 | 666.9373 | -3.0604 | 0.024012
2024-08-18 04:00 | 2.09 | 16.8 | 3.5 | 1.86 | 2.3312 | 0.5047 | 18.1 | 43.17 | 6888.29 | 20.48 | 19.1 | 21 | 21.1 | 23 | -0.99 | 22.77 | 0.9126 | 45.4 | 105.56 | 86.4536 | 469.3 | 200.7 | 100.3 | 500.5 | 4100 | 4100 | 8.7922 | 4.664 | 1014.7529 | 788.5318 | 1563 | 16.61 | 1.32 | 0.72 | 80.282 | 1.068 | 0.04 | 7.85 | 667.7898 | -2.1429 | 0.023891
2024-08-18 05:00 | 2.09 | 16.8 | 3.5 | 1.86 | 2.3312 | 0.5047 | 18.1 | 43.17 | 6888.29 | 20.48 | 20 | 20.3 | 17.2 | 23.9 | -0.98 | 23.422 | 0.90653 | 44.7 | 104.99 | 85.9868 | 461.8 | 195.3 | 100.1 | 500.8 | 4000 | 4000 | 9.0135 | 5.022 | 998.068 | 768.5483 | 1563 | 16.61 | 1.32 | 0.72 | 80.282 | 1.068 | 0.04 | 7.85 | 656.4283 | -2.4885 | 0.023771
2024-08-18 06:00 | 2.09 | 16.8 | 3.5 | 1.86 | 2.3312 | 0.5047 | 18.1 | 43.17 | 6888.29 | 20.48 | 21.1 | 20.3 | 21.6 | 23.4 | -0.99 | 23.166 | 0.91327 | 44.4 | 104.57 | 85.6428 | 462 | 198.7 | 100.1 | 502.4 | 4100 | 4100 | 8.8171 | 4.979 | 995.8739 | 776.6625 | 1563 | 16.61 | 1.32 | 0.72 | 80.282 | 1.068 | 0.04 | 7.85 | 664.4749 | -2.8212 | 0.02365
2024-08-18 07:00 | 2.09 | 16.8 | 3.5 | 1.86 | 2.3312 | 0.5047 | 18.1 | 43.17 | 6888.29 | 21.07 | 20.7 | 19.8 | 21.1 | 25.8 | -0.99 | 25.542 | 0.90463 | 43.8 | 103.63 | 84.873 | 465.7 | 197.2 | 100.2 | 500.8 | 4100 | 4100 | 8.7951 | 4.995 | 997.3524 | 778.2323 | 1566 | 16.61 | 1.32 | 0.72 | 80.282 | 1.068 | 0.05 | 7.96 | 681.5322 | -2.5895 | 0.02353
2024-08-18 08:00 | 2.09 | 16.8 | 3.5 | 1.86 | 2.3312 | 0.5047 | 18.1 | 43.17 | 6888.29 | 21.07 | 20.9 | 20.6 | 19.9 | 27.8 | -0.99 | 27.522 | 0.91179 | 44.3 | 104.01 | 85.1842 | 460.5 | 200.8 | 99.8 | 509.2 | 3800 | 3800 | 9.6158 | 4.956 | 985.3879 | 763.3271 | 1566 | 16.61 | 1.32 | 0.72 | 80.282 | 1.068 | 0.05 | 7.96 | 700.6498 | -2.8305 | 0.02341
2024-08-18 10:00 | 2.09 | 16.8 | 3.5 | 1.86 | 2.3312 | 0.5047 | 23.11 | 43.17 | 6888.29 | 21.5 | 19.1 | 22.4 | 22.1 | 30.3 | -0.99 | 29.997 | 0.86494 | 45.4 | 100.85 | 77.5436 | 510.8 | 220.5 | 104.4 | 524.9 | 3800 | 3800 | 9.9363 | 4.589 | 997.2856 | 761.9883 | 1566 | 16.61 | 1.32 | 0.72 | 80.282 | 1.068 | 0.05 | 7.96 | 712.1059 | -2.8613 | 0.02317
2024-08-18 11:00 | 2.09 | 16.8 | 3.5 | 1.86 | 2.3312 | 0.5047 | 23.11 | 43.17 | 6888.29 | 21.5 | 22.2 | 23.1 | 21.7 | 33.3 | -0.99 | 32.967 | 0.78368 | 48.2 | 97.73 | 75.1446 | 474.6 | 224.5 | 100.2 | 528.8 | 4000 | 4000 | 9.435 | 4.116 | 985.2919 | 732.8141 | 1562 | 16.61 | 1.32 | 0.72 | 80.282 | 1.068 | 0.04 | 8.09 | 703.2246 | -3.8937 | 0.02305
2024-08-18 12:00 | 2.09 | 16.8 | 3.5 | 1.86 | 2.3312 | 0.5047 | 23.11 | 43.17 | 6888.29 | 21.5 | 21.9 | 21.2 | 21.6 | 33.4 | -0.99 | 33.066 | 0.77665 | 51.8 | 92.68 | 71.2617 | 470.9 | 228 | 100 | 531.8 | 4000 | 4000 | 9.477 | 4.094 | 1016.8658 | 761.3514 | 1562 | 16.61 | 1.32 | 0.72 | 80.282 | 1.068 | 0.04 | 8.09 | 683.2406 | -4.0252 | 0.02293
2024-08-18 13:00 | 2.09 | 16.8 | 3.5 | 1.86 | 2.3312 | 0.5047 | 23.39 | 43.17 | 6888.29 | 21.5 | 20.7 | 19.6 | 19.3 | 33.6 | -1 | 33.6 | 0.79124 | 48.9 | 92.24 | 70.6651 | 456.6 | 232.6 | 99.7 | 536.2 | 3800 | 3800 | 10.0405 | 4.187 | 997.5084 | 772.1612 | 1562 | 16.61 | 1.32 | 0.72 | 80.282 | 1.068 | 0.04 | 8.09 | 680.4886 | -4.1194 | 0.02281
2024-08-18 20:00 | 2.09 | 16.8 | 3.5 | 1.86 | 2.3312 | 0.5047 | 21.12 | 43.17 | 6888.29 | 21.5 | 22.1 | 21.2 | 20.9 | 33.3 | -1 | 33.3 | 0.70403 | 42.8 | 82.27 | 64.8946 | 234.9 | 83.7 | 72.2 | 340.7 | 2900 | 2900 | 8.5428 | 3.682 | 911.4078 | 736.5746 | 1528 | 16.45 | 1.39 | 0.73 | 80.506 | 0.924 | 0.05 | 8.96 | 654.0627 | -3.9664 | 0.021975
2024-08-18 21:00 | 2.09 | 16.8 | 3.5 | 1.86 | 2.3312 | 0.5047 | 24.81 | 43.17 | 6888.29 | 21.5 | 22.3 | 22.3 | 21.5 | 33.8 | -0.99 | 33.462 | 0.77909 | 45.1 | 86.52 | 65.0544 | 350 | 107.8 | 89.3 | 391.8 | 3000 | 3000 | 9.622 | 4.322 | 958.9111 | 730.9853 | 1528 | 16.45 | 1.39 | 0.73 | 80.506 | 0.924 | 0.05 | 8.96 | 670.1581 | -4.201 | 0.021856
2024-08-18 22:00 | 2.09 | 16.8 | 3.5 | 1.86 | 2.3312 | 0.5047 | 24.81 | 43.17 | 6888.29 | 21.5 | 21 | 21.7 | 22.5 | 34 | -1 | 34 | 0.79421 | 45.7 | 90.94 | 68.3778 | 348.4 | 107.4 | 88.8 | 387.3 | 3600 | 3600 | 7.935 | 4.534 | 999.9969 | 764.7939 | 1528 | 16.45 | 1.39 | 0.73 | 80.506 | 0.924 | 0.05 | 8.96 | 674.6118 | -3.4862 | 0.021738
2024-08-18 23:00 | 2.09 | 16.8 | 3.5 | 1.86 | 2.3312 | 0.5047 | 24.81 | 43.17 | 6888.29 | 21.5 | 23.3 | 21 | 21.1 | 30.1 | -0.99 | 29.799 | 0.79231 | 45.2 | 89.75 | 67.483 | 348 | 109.5 | 88.9 | 391.6 | 3500 | 3500 | 8.2371 | 4.539 | 1000.144 | 772.5532 | 1528 | 16.45 | 1.39 | 0.73 | 80.506 | 0.924 | 0.05 | 8.96 | 746.6656 | -1.6718 | 0.021619
2024-08-19 01:00 | 2.09 | 16.8 | 3.5 | 1.86 | 2.3312 | 0.5047 | 22.5 | 40.64 | 6359.04 | 20.48 | 21 | 21.2 | 21.8 | 27 | -0.99 | 26.73 | 0.88114 | 43.2 | 102.23 | 79.2283 | 365.4 | 117.5 | 88.9 | 410.9 | 3600 | 3600 | 8.33 | 4.752 | 1002.8576 | 772.0584 | 1520 | 16.45 | 1.39 | 0.73 | 80.506 | 0.924 | 0.05 | 8.75 | 690.9371 | -1.3803 | 0.021382
2024-08-19 02:00 | 2.09 | 16.8 | 3.5 | 1.86 | 2.3312 | 0.5047 | 22.5 | 40.64 | 6359.04 | 20.48 | 18.4 | 17.8 | 19.9 | 24.2 | -1 | 24.2 | 0.87858 | 44.3 | 101.89 | 78.9648 | 360.9 | 139.4 | 88.7 | 429.8 | 3700 | 3700 | 8.4081 | 4.784 | 996.5717 | 780.6097 | 1520 | 16.5 | 1.46 | 0.83 | 80.319 | 0.891 | 0.05 | 8.75 | 677.9294 | -2.6715 | 0.021264
2024-08-19 03:00 | 2.09 | 16.8 | 3.5 | 1.86 | 2.3312 | 0.5047 | 22.5 | 40.64 | 6359.04 | 21.5 | 23.3 | 22.6 | 22.4 | 30.2 | -1 | 30.2 | 0.87169 | 45.4 | 101.89 | 78.9648 | 381.4 | 147.6 | 91.1 | 438.2 | 3800 | 3800 | 8.3574 | 4.918 | 1005.5412 | 733.1099 | 1520 | 16.5 | 1.46 | 0.83 | 80.319 | 0.891 | 0.05 | 8.75 | 665.0431 | -2.6072 | 0.021146
2024-08-19 04:00 | 2.09 | 16.8 | 3.5 | 1.86 | 2.3312 | 0.5047 | 22.5 | 40.64 | 6359.04 | 21.5 | 22.7 | 24.8 | 21 | 33.1 | -0.99 | 32.769 | 0.87885 | 45.1 | 101.7 | 78.8175 | 379.9 | 141.2 | 91.4 | 435 | 3800 | 3800 | 8.3116 | 5.062 | 1011.9514 | 754.4388 | 1520 | 16.5 | 1.46 | 0.83 | 80.319 | 0.891 | 0.05 | 8.75 | 640.824 | -2.8829 | 0.021028
2024-08-19 05:00 | 2.09 | 16.8 | 3.5 | 1.86 | 2.3312 | 0.5047 | 23.39 | 40.64 | 6359.04 | 21.5 | 22 | 23.6 | 22.5 | 33.9 | -1 | 33.9 | 0.87386 | 46.5 | 99.82 | 76.4721 | 375.8 | 150.2 | 90.7 | 437.8 | 3900 | 3900 | 8.1308 | 5.037 | 1035.5198 | 792.0802 | 1541 | 16.5 | 1.46 | 0.83 | 80.319 | 0.891 | 0.04 | 8.01 | 647.6307 | -2.4974 | 0.02091
2024-08-19 07:00 | 2.09 | 16.8 | 3.5 | 1.86 | 2.3312 | 0.5047 | 23.39 | 40.64 | 6359.04 | 21.5 | 19.4 | 18.5 | 20.6 | 33.2 | -1 | 33.2 | 0.87615 | 40.3 | 98.55 | 75.4992 | 360.2 | 152.8 | 88.7 | 440.6 | 3400 | 3400 | 9.3406 | 5.106 | 939.1049 | 761.5237 | 1541 | 16.5 | 1.46 | 0.83 | 80.319 | 0.891 | 0.04 | 8.01 | 762.5047 | -2.276 | 0.020675
2024-08-19 08:00 | 2.09 | 16.8 | 3.5 | 1.86 | 2.3312 | 0.5047 | 23.39 | 40.64 | 6359.04 | 21.5 | 19.5 | 19.7 | 22.7 | 32.1 | -1 | 32.1 | 0.87291 | 41.1 | 99.37 | 76.1274 | 363.7 | 126.5 | 89.4 | 429.6 | 3500 | 3500 | 8.8971 | 5.058 | 936.7088 | 752.0087 | 1541 | 16.5 | 1.46 | 0.83 | 80.319 | 0.891 | 0.04 | 8.01 | 706.183 | -1.861 | 0.020558
2024-08-19 09:00 | 2.09 | 16.8 | 3.5 | 1.86 | 2.3312 | 0.5047 | 22.82 | 40.64 | 6359.04 | 21.5 | 21.5 | 20.1 | 22.9 | 33.8 | -1 | 33.8 | 0.87372 | 44.4 | 97.55 | 75.2891 | 364 | 148.3 | 88.6 | 439.5 | 3600 | 3600 | 8.8017 | 4.548 | 951.1137 | 738.0768 | 1534 | 16.5 | 1.46 | 0.83 | 80.319 | 0.891 | 0.04 | 7.81 | 665.9902 | -4.7318 | 0.020441
2024-08-19 10:00 | 2.09 | 16.8 | 3.5 | 1.86 | 2.3312 | 0.5047 | 22.82 | 40.64 | 6359.04 | 21.5 | 22.8 | 22.8 | 18.1 | 33.7 | -1 | 33.7 | 0.88425 | 43.3 | 102.49 | 79.1018 | 362.1 | 144.3 | 88.8 | 431 | 3700 | 3700 | 8.4292 | 4.676 | 978.2704 | 744.3501 | 1534 | 16.5 | 1.46 | 0.83 | 80.319 | 0.891 | 0.04 | 7.81 | 673.0955 | -4.2726 | 0.020324
2024-08-19 11:00 | 2.09 | 16.8 | 3.5 | 1.86 | 2.3312 | 0.5047 | 22.82 | 40.64 | 6359.04 | 21.5 | 19.7 | 19.4 | 19.9 | 33.2 | -1 | 33.2 | 0.88263 | 44.2 | 102.28 | 78.9397 | 370.2 | 160 | 89.2 | 460.1 | 3700 | 3700 | 8.9076 | 4.716 | 964.4946 | 737.2731 | 1534 | 16.41 | 1.36 | 0.83 | 80.516 | 0.884 | 0.04 | 7.81 | 659.2677 | -4.7717 | 0.020207
2024-08-19 13:00 | 2.09 | 16.8 | 3.5 | 1.86 | 2.3312 | 0.5047 | 22.82 | 40.64 | 6359.04 | 21.5 | 20.8 | 21 | 20.1 | 34.4 | -1 | 34.4 | 0.87858 | 45.4 | 101.32 | 78.1988 | 381.6 | 236.1 | 91.1 | 538.4 | 3900 | 3900 | 9.6846 | 4.722 | 968.7723 | 764.7194 | 1534 | 16.41 | 1.36 | 0.83 | 80.516 | 0.884 | 0.04 | 7.81 | 669.7791 | -4.0734 | 0.019973
2024-08-19 14:00 | 2.09 | 16.8 | 3.5 | 1.86 | 2.3312 | 0.5047 | 22.23 | 40.64 | 6359.04 | 21.5 | 22.3 | 22.4 | 21.1 | 33.7 | -1 | 33.7 | 0.87912 | 44.1 | 100.48 | 78.1433 | 390 | 161.8 | 91.2 | 445.9 | 3800 | 3800 | 8.4805 | 5.02 | 1012.0566 | 779.0471 | 1534 | 16.41 | 1.36 | 0.83 | 80.516 | 0.884 | 0.04 | 7.81 | 663.4333 | -4.277 | 0.019857
2024-08-19 15:00 | 2.09 | 16.8 | 3.5 | 1.86 | 2.3312 | 0.5047 | 22.23 | 40.64 | 6359.04 | 21.5 | 22.3 | 21.9 | 21.8 | 33.2 | -1 | 33.2 | 0.8806 | 40.9 | 99.31 | 77.2334 | 384.5 | 153.5 | 90.9 | 450.2 | 3600 | 3600 | 9.0183 | 5.069 | 1004.3903 | 771.6218 | 1534 | 16.41 | 1.36 | 0.83 | 80.516 | 0.884 | 0.04 | 7.81 | 653.8735 | -4.4537 | 0.019741
2024-08-19 16:00 | 2.09 | 16.8 | 3.5 | 1.86 | 2.3312 | 0.5047 | 22.23 | 40.64 | 6359.04 | 21.5 | 22.1 | 20.3 | 20.8 | 33.9 | -1 | 33.9 | 0.8748 | 36.9 | 100.12 | 77.8633 | 373.5 | 156.3 | 89.2 | 451.9 | 3300 | 3300 | 9.8382 | 5.033 | 910.2971 | 758.2567 | 1534 | 16.41 | 1.36 | 0.83 | 80.516 | 0.884 | 0.04 | 7.81 | 662.2025 | -4.5112 | 0.019625
2024-08-19 17:00 | 2.09 | 16.8 | 3.5 | 1.86 | 2.3312 | 0.5047 | 21.45 | 40.64 | 6359.04 | 21.5 | 21.2 | 21.3 | 19.4 | 35 | -1 | 35 | 0.87777 | 40.1 | 100.21 | 78.715 | 401.8 | 123.7 | 93.2 | 406.1 | 3300 | 3300 | 9.0782 | 4.762 | 900.6783 | 764.1371 | 1534 | 16.41 | 1.36 | 0.83 | 80.516 | 0.884 | 0.04 | 7.81 | 675.37 | -3.667 | 0.019509
2024-08-19 18:00 | 2.09 | 16.8 | 3.5 | 1.86 | 2.3312 | 0.5047 | 21.45 | 40.64 | 6359.04 | 21.5 | 20.2 | 20.9 | 21.2 | 34.7 | -1 | 34.7 | 0.87534 | 40.4 | 101.85 | 80.0032 | 400.7 | 120.7 | 92.7 | 405.7 | 3500 | 3500 | 8.544 | 4.74 | 968.9007 | 771.5041 | 1534 | 16.41 | 1.36 | 0.83 | 80.516 | 0.884 | 0.04 | 7.81 | 702.5569 | -2.5448 | 0.019393
2024-08-19 20:00 | 2.09 | 16.8 | 3.5 | 1.86 | 2.3312 | 0.5047 | 21.45 | 40.64 | 6359.04 | 21.5 | 21.5 | 22.2 | 23.3 | 34.8 | -0.99 | 34.452 | 0.84793 | 56.7 | 101.56 | 79.7754 | 386.2 | 123 | 93.3 | 402.9 | 2600 | 2600 | 11.4508 | 4.724 | 1013.444 | 670.9595 | 1534 | 16.29 | 1.43 | 0.89 | 80.624 | 0.766 | 0.04 | 7.81 | 651.7922 | -4.0387 | 0.019161
2024-08-20 19:00 | 2.09 | 16.8 | 3.5 | 1.86 | 2.3312 | 0.5047 | 18.99 | 37.41 | 6247.68 | 21.5 | 19.2 | 20.6 | 20.6 | 31.71 | -1 | 31.71 | 0.87035 | 41 | 102.57 | 83.092 | 526.6 | 204.2 | 108.5 | 514.5 | 2100 | 2100 | 17.8 | 4.723 | 957.511 | 795.3363 | 1542 | 16.24 | 1.35 | 0.77 | 80.947 | 0.693 | 0.05 | 7.84 | 644.4159 | -5.6731 | 0.016554
2024-08-20 20:00 | 2.09 | 16.8 | 3.5 | 1.86 | 2.3312 | 0.5047 | 18.99 | 37.41 | 6247.68 | 21.5 | 22 | 21.5 | 21.9 | 32.82 | -0.99 | 32.4918 | 0.86467 | 43.7 | 102.56 | 83.0839 | 524.6 | 200.2 | 108.7 | 512.1 | 3700 | 3700 | 10.067 | 4.738 | 967.9866 | 784.8159 | 1542 | 16.24 | 1.35 | 0.77 | 80.947 | 0.693 | 0.05 | 7.84 | 632.7933 | -3.4208 | 0.016443
2024-08-20 21:00 | 2.09 | 16.8 | 3.5 | 1.86 | 2.3312 | 0.5047 | 24.4 | 37.41 | 6247.68 | 21.5 | 21.7 | 20.9 | 20.3 | 32.49 | -0.99 | 32.1651 | 0.86454 | 43.4 | 102.83 | 77.7395 | 546.1 | 205.7 | 107.9 | 511.5 | 3700 | 3700 | 10.0443 | 4.726 | 980.7365 | 796.2714 | 1542 | 16.24 | 1.35 | 0.77 | 80.947 | 0.693 | 0.05 | 7.84 | 656.523 | -3.9236 | 0.016332
2024-08-20 22:00 | 2.09 | 16.8 | 3.5 | 1.86 | 2.3312 | 0.5047 | 24.4 | 37.41 | 6247.68 | 21.5 | 20.9 | 21.1 | 20.7 | 35.48 | -1 | 35.48 | 0.87345 | 42.6 | 102.79 | 77.7092 | 548 | 206.2 | 108.6 | 513 | 3700 | 3700 | 10.08 | 4.678 | 955.2919 | 789.807 | 1542 | 16.24 | 1.35 | 0.77 | 80.947 | 0.693 | 0.05 | 7.84 | 651.603 | -4.2275 | 0.016221
2024-08-20 23:00 | 2.09 | 16.8 | 3.5 | 1.86 | 2.3312 | 0.5047 | 24.4 | 37.41 | 6247.68 | 21.5 | 22.4 | 22.2 | 22.1 | 33.57 | -1 | 33.57 | 0.86899 | 40.7 | 100.92 | 76.2955 | 506.7 | 207.3 | 104.8 | 512.4 | 3500 | 3500 | 10.5806 | 5.084 | 934.5773 | 776.0391 | 1544 | 16.24 | 1.35 | 0.77 | 80.947 | 0.693 | 0.05 | 8.21 | 645.5505 | -4.5752 | 0.016111
2024-08-21 | 2.09 | 16.8 | 3.5 | 1.86 | 2.3312 | 0.5047 | 24.4 | 38.01 | 6402.68 | 21.07 | 21.4 | 21.9 | 17.8 | 27.11 | -0.99 | 26.8389 | 0.86886 | 40.2 | 98.99 | 74.8364 | 481.4 | 196 | 101.2 | 503.7 | 3400 | 3400 | 10.6747 | 5.069 | 898.1387 | 756.9421 | 1544 | 16.3 | 1.36 | 0.79 | 80.875 | 0.675 | 0.05 | 8.21 | 662.2025 | -3.747 | 0.016001
2024-08-21 01:00 | 2.09 | 16.8 | 3.5 | 1.86 | 2.3312 | 0.5047 | 25.36 | 38.01 | 6402.68 | 21.5 | 21.3 | 21.3 | 22.2 | 41.04 | -0.99 | 40.6296 | 0.86076 | 42.6 | 103.22 | 77.0434 | 458.9 | 138.2 | 98.9 | 431.9 | 3500 | 3500 | 9.0994 | 4.792 | 950.0281 | 756.8737 | 1544 | 16.3 | 1.36 | 0.79 | 80.875 | 0.675 | 0.05 | 8.21 | 675.8439 | -3.4598 | 0.015891
2024-08-21 02:00 | 2.09 | 16.8 | 3.5 | 1.86 | 2.3312 | 0.5047 | 25.36 | 38.01 | 6402.68 | 21.5 | 22.1 | 21.5 | 21.6 | 33.55 | -0.99 | 33.2145 | 0.87358 | 42.2 | 102.39 | 76.4239 | 459 | 125.1 | 99 | 428.6 | 3700 | 3700 | 8.5557 | 4.707 | 967.4727 | 768.0964 | 1544 | 16.3 | 1.36 | 0.79 | 80.875 | 0.675 | 0.05 | 8.21 | 657.0908 | -4.1996 | 0.015781
2024-08-21 03:00 | 2.09 | 16.8 | 3.5 | 1.86 | 2.3312 | 0.5047 | 25.36 | 38.01 | 6402.68 | 21.5 | 19.7 | 21.5 | 18.7 | 33.63 | -1 | 33.63 | 0.86521 | 42.5 | 101.77 | 75.9611 | 454.1 | 141.4 | 99.3 | 433.3 | 3700 | 3700 | 8.6368 | 4.704 | 974.6855 | 767.4755 | 1542 | 16.3 | 1.36 | 0.79 | 80.875 | 0.675 | 0.05 | 8.39 | 656.1445 | -3.766 | 0.015672
2024-08-21 04:00 | 2.09 | 16.8 | 3.5 | 1.86 | 2.3312 | 0.5047 | 25.36 | 38.01 | 6402.68 | 21.5 | 21.8 | 21.7 | 21.5 | 33.6 | -1 | 33.6 | 0.89707 | 42.2 | 104.02 | 77.6405 | 456.8 | 145.1 | 99 | 439.7 | 3700 | 3700 | 8.7357 | 4.96 | 1009.187 | 763.8049 | 1542 | 16.3 | 1.36 | 0.79 | 80.875 | 0.675 | 0.05 | 8.39 | 676.7918 | -3.2292 | 0.015562
2024-08-21 05:00 | 2.09 | 16.8 | 3.5 | 1.86 | 2.3312 | 0.5047 | 24.13 | 38.01 | 6402.68 | 21.5 | 21.8 | 21.6 | 21.6 | 33.4 | -0.99 | 33.066 | 0.8991 | 41.3 | 106.55 | 80.8395 | 445.9 | 144.2 | 98.6 | 441.4 | 3800 | 3800 | 8.5263 | 4.952 | 1003.5699 | 776.8495 | 1542 | 15.62 | 1.32 | 0.83 | 81.514 | 0.716 | 0.05 | 8.39 | 685.5195 | -3.4461 | 0.015453
2024-08-21 06:00 | 2.09 | 16.8 | 3.5 | 1.86 | 2.3312 | 0.5047 | 24.13 | 38.01 | 6402.68 | 21.5 | 20.9 | 21.1 | 21.5 | 30.3 | -1 | 30.3 | 0.90167 | 41.5 | 104.68 | 79.4207 | 446.9 | 148.5 | 98.9 | 440.7 | 3900 | 3900 | 8.3015 | 5.33 | 1030.2836 | 796.469 | 1542 | 15.62 | 1.32 | 0.83 | 81.514 | 0.716 | 0.05 | 8.39 | 662.5811 | -4.1882 | 0.015344
2024-08-21 07:00 | 2.09 | 16.8 | 3.5 | 1.86 | 2.3312 | 0.5047 | 24.13 | 38.01 | 6402.68 | 21.5 | 22.6 | 22 | 22.5 | 33.6 | -0.99 | 33.264 | 0.8987 | 41.3 | 103.69 | 78.6696 | 448.1 | 146.4 | 98.9 | 441.1 | 3800 | 3800 | 8.5263 | 5.315 | 1011.9189 | 795.1403 | 1545 | 15.62 | 1.32 | 0.83 | 81.514 | 0.716 | 0.05 | 8.4 | 655.5767 | -3.3778 | 0.015236
2024-08-21 08:00 | 2.09 | 16.8 | 3.5 | 1.86 | 2.3312 | 0.5047 | 24.13 | 38.01 | 6402.68 | 21.5 | 21.2 | 21.5 | 21.5 | 34.8 | -0.99 | 34.452 | 0.90221 | 41.9 | 104.18 | 79.0414 | 464.1 | 150.8 | 99 | 441.6 | 3900 | 3900 | 8.3169 | 5.293 | 1001.8337 | 764.9013 | 1545 | 15.62 | 1.32 | 0.83 | 81.514 | 0.716 | 0.05 | 8.4 | 648.1981 | -3.1435 | 0.015127
2024-08-21 09:00 | 2.09 | 16.8 | 3.5 | 1.86 | 2.3312 | 0.5047 | 20.01 | 38.01 | 6402.68 | 21.5 | 20.2 | 19.9 | 20.9 | 33 | -1 | 33 | 0.89329 | 39.7 | 104.81 | 83.8375 | 462.2 | 143.4 | 99.1 | 440.3 | 3800 | 3800 | 8.5168 | 5.003 | 976.8392 | 729.0378 | 1545 | 15.62 | 1.32 | 0.83 | 81.514 | 0.716 | 0.05 | 8.4 | 640.6349 | -3.0887 | 0.015019
2024-08-21 10:00 | 2.09 | 16.8 | 3.5 | 1.86 | 2.3312 | 0.5047 | 20.01 | 38.01 | 6402.68 | 21.5 | 22.9 | 23.2 | 23.8 | 35 | -0.99 | 34.65 | 0.91314 | 39.7 | 101.19 | 80.9419 | 528.8 | 163.8 | 106.8 | 462 | 3900 | 3900 | 8.7508 | 5.314 | 973.7756 | 713.2142 | 1545 | 15.62 | 1.32 | 0.83 | 81.514 | 0.716 | 0.05 | 8.4 | 642.5253 | -2.6992 | 0.014911
2024-08-21 13:00 | 2.09 | 16.8 | 3.5 | 1.86 | 2.3312 | 0.5047 | 20.2 | 38.01 | 6402.68 | 21.5 | 21.7 | 21.7 | 22.4 | 33.2 | -1 | 33.2 | 0.9149 | 42.9 | 105.68 | 84.3326 | 566.5 | 147.8 | 112.1 | 443.1 | 4100 | 4100 | 8.1249 | 4.965 | 1028.8409 | 758.6213 | 1555 | 15.62 | 1.32 | 0.83 | 81.514 | 0.716 | 0.05 | 8.54 | 680.868 | -2.6993 | 0.014589
2024-08-21 14:00 | 2.09 | 16.8 | 3.5 | 1.86 | 2.3312 | 0.5047 | 20.2 | 38.01 | 6402.68 | 21.5 | 18.9 | 21.8 | 19.4 | 33.1 | -1 | 33.1 | 0.91233 | 42.9 | 105.44 | 84.1411 | 597.5 | 179.6 | 115.7 | 492.2 | 4100 | 4100 | 8.8961 | 4.86 | 1032.5671 | 784.8759 | 1555 | 15.62 | 1.32 | 0.83 | 81.514 | 0.716 | 0.05 | 8.54 | 782.6788 | -2.0705 | 0.014482
2024-08-21 15:00 | 2.09 | 16.8 | 3.5 | 1.86 | 2.3312 | 0.5047 | 20.2 | 38.01 | 6402.68 | 21.5 | 20.7 | 21.3 | 22 | 33.8 | -1 | 33.8 | 0.90868 | 41.5 | 104.23 | 83.1755 | 595.5 | 178.2 | 115.5 | 491.1 | 4000 | 4000 | 9.099 | 5.308 | 1044.2578 | 804.0498 | 1555 | 16.21 | 1.42 | 0.76 | 80.975 | 0.635 | 0.05 | 8.54 | 787.3481 | -2.6761 | 0.014375
2024-08-21 16:00 | 2.09 | 16.8 | 3.5 | 1.86 | 2.3312 | 0.5047 | 20.2 | 38.01 | 6402.68 | 21.5 | 22 | 21.8 | 19.6 | 34.26 | -1 | 34.26 | 0.90639 | 41.5 | 105.3112 | 84.0383 | 599.2 | 180.6 | 155.6 | 489.6 | 4000 | 4000 | 9.678 | 5.314 | 1041.9351 | 799.6365 | 1550 | 16.21 | 1.42 | 0.76 | 80.975 | 0.635 | 0.05 | 8.15 | 772.9678 | -3.1009 | 0.014268
2024-08-21 17:00 | 2.09 | 16.8 | 3.5 | 1.86 | 2.3312 | 0.5047 | 22.91 | 38.01 | 6402.68 | 21.5 | 21 | 20.9 | 20.9 | 34.28 | -0.99 | 33.9372 | 0.96822 | 41.5 | 108.23 | 83.4345 | 601.8 | 170 | 115.8 | 490.3 | 3900 | 3900 | 9.3246 | 5.284 | 1000.8561 | 788.7762 | 1550 | 16.21 | 1.42 | 0.76 | 80.975 | 0.635 | 0.05 | 8.15 | 743.582 | -4.3705 | 0.014162
2024-08-21 19:00 | 2.09 | 16.8 | 3.5 | 1.86 | 2.3312 | 0.5047 | 22.91 | 38.01 | 6402.68 | 21.5 | 18.2 | 17.5 | 18.1 | 3.93 | -0.96 | 3.7728 | 0.96876 | 41.7 | 112.56 | 86.7725 | 575.3 | 182.6 | 113.3 | 490.5 | 3900 | 3900 | 9.2892 | 5.206 | 1028.3135 | 802.7571 | 1550 | 16.21 | 1.42 | 0.76 | 80.975 | 0.635 | 0.05 | 8.15 | 711.8192 | -3.5849 | 0.01395
2024-08-21 20:00 | 2.09 | 16.8 | 3.5 | 1.86 | 2.3312 | 0.5047 | 22.91 | 38.01 | 6402.68 | 21.5 | 22.6 | 21.9 | 22.2 | 34.43 | -1 | 34.43 | 0.97186 | 40.4 | 112.82 | 86.9729 | 580.6 | 181 | 113.5 | 486.7 | 3800 | 3800 | 9.4768 | 5.213 | 1018.192 | 812.1642 | 1550 | 16.21 | 1.42 | 0.76 | 80.975 | 0.635 | 0.05 | 8.15 | 675.0857 | -2.7041 | 0.013845
2024-08-21 21:00 | 2.09 | 16.8 | 3.5 | 1.86 | 2.3312 | 0.5047 | 22.91 | 38.01 | 6402.68 | 21.5 | 21.1 | 21.7 | 19.2 | 31.91 | -0.99 | 31.5909 | 0.96552 | 40.6 | 112.83 | 86.9806 | 581.8 | 185.5 | 113.8 | 495.8 | 3700 | 3700 | 9.8854 | 5.215 | 1009.6456 | 793.4443 | 1556 | 16.17 | 1.31 | 0.8 | 81.115 | 0.605 | 0.05 | 8.26 | 643.6597 | -2.9219 | 0.013739
2024-08-21 22:00 | 2.09 | 16.8 | 3.5 | 1.86 | 2.3312 | 0.5047 | 23.49 | 38.01 | 6402.68 | 21.5 | 19.4 | 17.3 | 18.6 | 31.62 | -1 | 31.62 | 0.96822 | 39.3 | 112.13 | 85.7907 | 571.7 | 181.6 | 113.4 | 493.1 | 3800 | 3800 | 9.5763 | 5.8 | 968.3175 | 781.285 | 1556 | 16.17 | 1.31 | 0.8 | 81.115 | 0.605 | 0.05 | 8.26 | 636.8552 | -4.0922 | 0.013634
2024-08-22 | 2.09 | 16.8 | 3.5 | 1.86 | 2.3312 | 0.5047 | 23.49 | 44.66 | 6403.38 | 21.5 | 17.2 | 18.3 | 18.7 | 34.01 | -0.96 | 32.6496 | 0.97308 | 40.9 | 109.66 | 83.9009 | 574.9 | 180.3 | 113.8 | 491.2 | 3800 | 3800 | 9.5526 | 5.406 | 971.1586 | 780.2479 | 1556 | 16.17 | 1.31 | 0.8 | 81.115 | 0.605 | 0.05 | 8.26 | 618.9176 | -3.7154 | 0.013425
2024-08-22 01:00 | 2.09 | 16.8 | 3.5 | 1.86 | 2.3312 | 0.5047 | 23.26 | 44.66 | 6403.38 | 21.5 | 19.8 | 22 | 21.9 | 35.9 | -1 | 35.9 | 0.9392 | 41.8 | 112.06 | 85.9948 | 570.4 | 179.3 | 113.5 | 492.5 | 4000 | 4000 | 9.09 | 5.164 | 985.526 | 768.1305 | 1556 | 16.17 | 1.31 | 0.8 | 81.115 | 0.605 | 0.05 | 8.26 | 622.6916 | -3.2383 | 0.013321
2024-08-22 02:00 | 2.09 | 16.8 | 3.5 | 1.86 | 2.3312 | 0.5047 | 23.26 | 44.66 | 6403.38 | 21.5 | 21.6 | 20.8 | 20.5 | 32.91 | -1 | 32.91 | 0.93987 | 51.1 | 110.41 | 84.7286 | 599.2 | 186.8 | 113.5 | 492.9 | 4100 | 4100 | 8.8741 | 5.113 | 1006.3044 | 776.6124 | 1556 | 16.17 | 1.31 | 0.8 | 81.115 | 0.605 | 0.05 | 8.26 | 644.1323 | -4.8014 | 0.013217
2024-08-22 03:00 | 2.09 | 16.8 | 3.5 | 1.86 | 2.3312 | 0.5047 | 23.26 | 44.66 | 6403.38 | 21.5 | 19.6 | 21.2 | 20.6 | 33.86 | -1 | 33.86 | 0.70268 | 49.2 | 88.12 | 67.6233 | 385.8 | 111.4 | 90.2 | 388.8 | 3700 | 3700 | 7.7676 | 3.714 | 982.1277 | 779.2802 | 1556 | 16.17 | 1.22 | 0.75 | 81.227 | 0.633 | 0.05 | 8.26 | 653.022 | -1.6371 | 0.013113
2024-08-22 04:00 | 2.09 | 16.8 | 3.5 | 1.86 | 2.3312 | 0.5047 | 23.26 | 44.66 | 6403.38 | 21.5 | 22.4 | 21.3 | 21.1 | 35.05 | -1 | 35.05 | 0.69781 | 49.4 | 80.49 | 61.768 | 334 | 91.6 | 86 | 374.2 | 3400 | 3400 | 8.1212 | 3.75 | 1016.9312 | 795.3995 | 1559 | 16.17 | 1.22 | 0.75 | 81.227 | 0.633 | 0.05 | 8.05 | 703.6063 | -2.0574 | 0.01301
2024-08-22 12:00 | 2.09 | 16.8 | 3.5 | 1.86 | 2.3312 | 0.5047 | 21.01 | 44.66 | 6403.38 | 21.07 | 20.7 | 21.2 | 20.1 | 28.5 | -1 | 28.5 | 0.79366 | 38.7 | 81.56 | 64.4242 | 201.4 | 38.2 | 65.7 | 241.4 | 2800 | 2800 | 6.5807 | 4.533 | 913.5247 | 698.8514 | 1560 | 15.96 | 1.25 | 0.81 | 81.4 | 0.58 | 0.05 | 7.78 | 650.2787 | -3.8768 | 0.012192
2024-08-22 13:00 | 2.09 | 16.8 | 3.5 | 1.86 | 2.3312 | 0.5047 | 22.9 | 44.66 | 6403.38 | 20.48 | 21.2 | 20.7 | 22.4 | 14.93 | -0.97 | 14.4821 | 0.79245 | 39.1 | 90.83 | 70.0299 | 245.8 | 67.9 | 74 | 284.6 | 3000 | 3000 | 7.172 | 4.54 | 941.3375 | 699.1909 | 1560 | 15.96 | 1.25 | 0.81 | 81.4 | 0.58 | 0.05 | 7.78 | 630.81 | -3.9881 | 0.012091
2024-08-22 14:00 | 2.09 | 16.8 | 3.5 | 1.86 | 2.3312 | 0.5047 | 22.9 | 44.66 | 6403.38 | 20.48 | 19.4 | 23.4 | 21.6 | 24.33 | -0.99 | 24.0867 | 0.75074 | 43.8 | 90.72 | 69.9451 | 328.6 | 119.6 | 84.2 | 403 | 3400 | 3400 | 8.5976 | 4.537 | 963.8922 | 670.4804 | 1560 | 15.96 | 1.25 | 0.81 | 81.4 | 0.58 | 0.05 | 7.78 | 619.1063 | -4.0738 | 0.01199
2024-08-22 15:00 | 2.09 | 16.8 | 3.5 | 1.86 | 2.3312 | 0.5047 | 22.9 | 44.66 | 6403.38 | 20.48 | 20.1 | 20.3 | 20 | 19.87 | -0.99 | 19.6713 | 0.82701 | 47.6 | 96.74 | 74.5865 | 430.4 | 190.2 | 97.8 | 498.5 | 3700 | 3700 | 9.6697 | 5.059 | 981.437 | 738.6266 | 1560 | 15.96 | 1.25 | 0.81 | 81.4 | 0.58 | 0.05 | 7.78 | 619.861 | -3.3135 | 0.01189
2024-08-22 16:00 | 2.09 | 16.8 | 3.5 | 1.86 | 2.3312 | 0.5047 | 22.9 | 44.66 | 6403.38 | 20.48 | 20.5 | 18.8 | 20.9 | 22.63 | -0.99 | 22.4037 | 0.84901 | 47.3 | 101.33 | 78.1254 | 502.7 | 221.6 | 104.1 | 525.5 | 4100 | 4100 | 9.2137 | 5.057 | 1002.2911 | 776.8176 | 1558 | 15.96 | 1.25 | 0.81 | 81.4 | 0.58 | 0.05 | 7.73 | 616.8423 | -3.7655 | 0.01179
2024-08-22 17:00 | 2.09 | 16.8 | 3.5 | 1.86 | 2.3312 | 0.5047 | 22.9 | 44.66 | 6403.38 | 21.07 | 18.6 | 19.6 | 18.4 | 29.19 | -1 | 29.19 | 0.84132 | 43.6 | 101.39 | 78.1717 | 515.8 | 225.7 | 105.9 | 511.4 | 4100 | 4100 | 9.0337 | 5.104 | 1026.882 | 809.322 | 1558 | 15.96 | 1.25 | 0.81 | 81.4 | 0.58 | 0.05 | 7.73 | 630.9045 | -3.2647 | 0.01169
2024-08-22 18:00 | 2.09 | 16.8 | 3.5 | 1.86 | 2.3312 | 0.5047 | 22.9 | 44.66 | 6403.38 | 21.07 | 20.4 | 21.3 | 19.6 | 28.77 | -0.99 | 28.4823 | 0.91503 | 43.6 | 103.42 | 79.7368 | 507.9 | 217.5 | 106.1 | 524.2 | 4000 | 4000 | 9.4545 | 5.331 | 1019.3347 | 791.1197 | 1558 | 15.96 | 1.25 | 0.81 | 81.4 | 0.58 | 0.05 | 7.73 | 645.7395 | -3.4523 | 0.01159
2024-08-22 20:00 | 2.09 | 16.8 | 3.5 | 1.86 | 2.3312 | 0.5047 | 22.9 | 44.66 | 6403.38 | 21.07 | 20 | 21.9 | 22 | 26.26 | -0.99 | 25.9974 | 0.95661 | 40.3 | 110.55 | 85.234 | 517.3 | 222.4 | 106 | 525.2 | 3900 | 3900 | 9.7108 | 5.593 | 1043.6456 | 815.6846 | 1550 | 15.96 | 1.25 | 0.81 | 81.4 | 0.58 | 0.05 | 7.67 | 682.9559 | -3.5528 | 0.011392
2024-08-22 21:00 | 2.09 | 16.8 | 3.5 | 1.86 | 2.3312 | 0.5047 | 22.9 | 44.66 | 6403.38 | 21.07 | 20.4 | 20.2 | 20.9 | 28.43 | -0.99 | 28.1457 | 0.95917 | 37.9 | 110.56 | 85.2418 | 510.9 | 221.4 | 105 | 524.8 | 3800 | 3800 | 9.9442 | 5.576 | 999.108 | 803.3578 | 1550 | 15.96 | 1.25 | 0.81 | 81.4 | 0.58 | 0.05 | 7.67 | 694.2673 | -4.109 | 0.011293
2024-08-22 22:00 | 2.09 | 16.8 | 3.5 | 1.86 | 2.3312 | 0.5047 | 22.9 | 44.66 | 6403.38 | 21.07 | 21.5 | 22.3 | 22.1 | 32.25 | -1 | 32.25 | 0.96093 | 37.8 | 110.55 | 85.2341 | 482.7 | 222.1 | 102.8 | 526 | 3600 | 3600 | 10.48 | 5.547 | 984.6069 | 784.0753 | 1550 | 15.95 | 1.16 | 0.79 | 81.522 | 0.578 | 0.05 | 7.67 | 709.5255 | -4.0121 | 0.011195
2024-08-22 23:00 | 2.09 | 16.8 | 3.5 | 1.86 | 2.3312 | 0.5047 | 22.9 | 44.66 | 6403.38 | 21.5 | 21 | 20 | 19.8 | 31.26 | -1 | 31.26 | 0.95823 | 39.1 | 110.56 | 85.2418 | 500.6 | 216.2 | 104.5 | 525.2 | 3600 | 3600 | 10.495 | 5.598 | 957.2088 | 767.9553 | 1550 | 15.95 | 1.16 | 0.79 | 81.522 | 0.578 | 0.05 | 7.67 | 728.774 | -3.3815 | 0.011097
2024-08-23 | 2.09 | 16.8 | 3.5 | 1.86 | 2.3312 | 0.5047 | 22.9 | 39.38 | 6429.41 | 21.5 | 17.4 | 21.6 | 19.5 | 32.7 | -1 | 32.7 | 0.95931 | 40.6 | 110.56 | 85.2418 | 513.5 | 218.4 | 105.9 | 524.6 | 3900 | 3900 | 9.7 | 5.584 | 978.2689 | 780.3942 | 1550 | 15.95 | 1.16 | 0.79 | 81.522 | 0.578 | 0.05 | 7.59 | 711.9147 | -3.6697 | 0.010999
2024-08-23 01:00 | 2.09 | 16.8 | 3.5 | 1.86 | 2.3312 | 0.5047 | 23.31 | 39.38 | 6429.41 | 21.5 | 21.3 | 17.7 | 23.2 | 34.56 | -1 | 34.56 | 0.95944 | 40.7 | 109.82 | 84.221 | 518.6 | 217.4 | 106.1 | 525.5 | 4000 | 4000 | 9.474 | 5.54 | 968.7796 | 768.8616 | 1550 | 15.95 | 1.16 | 0.79 | 81.522 | 0.578 | 0.05 | 7.59 | 698.8388 | -3.0424 | 0.010902
2024-08-23 04:00 | 2.09 | 16.8 | 3.5 | 1.86 | 2.3312 | 0.5047 | 23.31 | 39.38 | 6429.41 | 21.5 | 19.8 | 22.1 | 20.5 | 31.05 | -1 | 31.05 | 0.9612 | 40.7 | 109.54 | 84.0062 | 511.2 | 231.8 | 106.4 | 525.4 | 4100 | 4100 | 9.2459 | 5.537 | 969.637 | 762.0659 | 1557 | 15.91 | 1.43 | 0.85 | 81.245 | 0.565 | 0.05 | 7.51 | 648.9547 | -3.6927 | 0.010611
2024-08-23 05:00 | 2.09 | 16.8 | 3.5 | 1.86 | 2.3312 | 0.5047 | 22.24 | 39.38 | 6429.41 | 21.5 | 18.5 | 22.2 | 20.9 | 32.14 | -1 | 32.14 | 0.95647 | 41.4 | 109.64 | 85.2561 | 562 | 226.8 | 110.7 | 535.3 | 4100 | 4100 | 9.4537 | 5.544 | 956.7388 | 762.0536 | 1557 | 15.91 | 1.43 | 0.85 | 81.245 | 0.565 | 0.05 | 7.51 | 660.4983 | -1.7792 | 0.010515
2024-08-23 06:00 | 2.09 | 16.8 | 3.5 | 1.86 | 2.3312 | 0.5047 | 22.24 | 39.38 | 6429.41 | 21.5 | 21 | 20.7 | 19.5 | 31.86 | -0.99 | 31.5414 | 0.95742 | 43.2 | 109.22 | 84.9295 | 541.5 | 228.2 | 110 | 533.2 | 4200 | 4200 | 9.1886 | 5.55 | 997.8939 | 780.4658 | 1557 | 15.91 | 1.43 | 0.85 | 81.245 | 0.565 | 0.05 | 7.51 | 650.468 | -1.6231 | 0.010419
2024-08-23 07:00 | 2.09 | 16.8 | 3.5 | 1.86 | 2.3312 | 0.5047 | 22.24 | 39.38 | 6429.41 | 21.5 | 21.3 | 21.4 | 21.6 | 24.48 | -0.99 | 24.2352 | 0.9612 | 43.2 | 110.39 | 85.8393 | 553.3 | 228.1 | 110.1 | 535.4 | 4400 | 4400 | 8.8023 | 5.43 | 988.9896 | 777.4366 | 1557 | 15.91 | 1.43 | 0.85 | 81.245 | 0.565 | 0.05 | 7.51 | 662.5811 | -1.7451 | 0.010324
2024-08-23 08:00 | 2.09 | 16.8 | 3.5 | 1.86 | 2.3312 | 0.5047 | 22.24 | 39.38 | 6429.41 | 21.5 | 20.5 | 20.7 | 21.8 | 32.47 | -1 | 32.47 | 0.96174 | 44.2 | 107.88 | 83.8875 | 544.1 | 233.3 | 110.4 | 530.3 | 4500 | 4500 | 8.5427 | 7.858 | 1009.2795 | 758.3868 | 1510 | 15.91 | 1.43 | 0.85 | 81.245 | 0.565 | 0.04 | 7.29 | 673.3798 | -3.6266 | 0.010228
2024-08-23 09:00 | 2.09 | 16.8 | 3.5 | 1.86 | 2.3312 | 0.5047 | 24.42 | 39.38 | 6429.41 | 21.5 | 22.5 | 23 | 21 | 33.74 | -0.99 | 33.4026 | 0.87453 | 45.1 | 103.07 | 77.9003 | 565.9 | 245.4 | 110.7 | 540.8 | 4600 | 4600 | 8.4978 | 4.996 | 993.3566 | 770.2476 | 1510 | 15.91 | 1.43 | 0.85 | 81.245 | 0.565 | 0.04 | 7.29 | 647.0633 | -3.9798 | 0.010133
2024-08-23 10:00 | 2.09 | 16.8 | 3.5 | 1.86 | 2.3312 | 0.5047 | 24.42 | 39.38 | 6429.41 | 21.5 | 21 | 20.3 | 21.4 | 31.44 | -1 | 31.44 | 0.87426 | 45.4 | 99.6 | 75.2777 | 502.8 | 273.3 | 104.1 | 472 | 4100 | 4100 | 8.4307 | 5.043 | 990.0246 | 798.8424 | 1510 | 15.91 | 1.43 | 0.85 | 81.245 | 0.565 | 0.04 | 7.29 | 631.7545 | -4.0582 | 0.010039
2024-08-23 13:00 | 2.09 | 16.8 | 3.5 | 1.86 | 2.3312 | 0.5047 | 23.31 | 39.38 | 6429.41 | 21.5 | 21.7 | 21 | 21.7 | 33.46 | -1 | 33.46 | 0.71023 | 48.5 | 81.11 | 62.2033 | 315.8 | 209 | 81.9 | 420.4 | 3400 | 3400 | 8.8641 | 4.03 | 963.8666 | 798.3419 | 1516 | 15.91 | 1.43 | 0.85 | 81.245 | 0.565 | 0.04 | 7.23 | 589.1441 | -3.6263 | 0.0097568
2024-08-23 14:00 | 2.09 | 16.8 | 3.5 | 1.86 | 2.3312 | 0.5047 | 23.31 | 39.38 | 6429.41 | 21.5 | 20.2 | 21 | 21.4 | 32.57 | -1 | 32.57 | 0.70605 | 43.2 | 80.35 | 61.6204 | 339.7 | 226.4 | 83.8 | 434.2 | 3500 | 3500 | 8.88 | 4.003 | 965.9532 | 804.511 | 1516 | 15.88 | 1.33 | 0.83 | 81.406 | 0.554 | 0.04 | 7.23 | 589.05 | -3.9703 | 0.0096635
2024-08-23 15:00 | 2.09 | 16.8 | 3.5 | 1.86 | 2.3312 | 0.5047 | 23.31 | 39.38 | 6429.41 | 21.5 | 20.2 | 20.4 | 20.4 | 29.71 | -1 | 29.71 | 0.70794 | 42.8 | 80.45 | 61.6971 | 307.7 | 221.3 | 82.1 | 420.7 | 3100 | 3100 | 9.7316 | 4.06 | 936.3768 | 791.6378 | 1516 | 15.77 | 1.43 | 0.78 | 81.487 | 0.533 | 0.04 | 7.23 | 593.5677 | -3.6143 | 0.0095705
2024-08-23 16:00 | 2.09 | 16.8 | 3.5 | 1.86 | 2.3312 | 0.5047 | 23.31 | 39.38 | 6429.41 | 21.5 | 21.7 | 20.5 | 21.7 | 32.8 | -1 | 32.8 | 0.70956 | 44.3 | 80.81 | 61.9732 | 283.9 | 221 | 77.8 | 4318 | 3200 | 3200 | 82.4213 | 4.016 | 912.8003 | 772.3099 | 1515 | 15.77 | 1.43 | 0.78 | 81.487 | 0.533 | 0.04 | 7.12 | 597.3338 | -3.4511 | 0.0094778
2024-08-23 17:00 | 2.09 | 16.8 | 3.5 | 1.86 | 2.3312 | 0.5047 | 22.09 | 39.38 | 6429.41 | 21.5 | 21.6 | 21.4 | 20.8 | 31.57 | -0.99 | 31.2543 | 0.70389 | 43.9 | 80.2 | 62.4838 | 285.1 | 223.7 | 77.9 | 431.2 | 3200 | 3200 | 9.5456 | 4.098 | 916.0152 | 751.8979 | 1515 | 15.77 | 1.43 | 0.78 | 81.487 | 0.533 | 0.04 | 7.12 | 604.3041 | -2.506 | 0.0093855
2024-08-23 18:00 | 2.09 | 16.8 | 3.5 | 1.86 | 2.3312 | 0.5047 | 22.09 | 39.38 | 6429.41 | 21.5 | 18.6 | 20.8 | 19.5 | 35.25 | -1 | 35.25 | 0.78273 | 48.3 | 89.19 | 69.4879 | 406.6 | 241.8 | 93.9 | 445.8 | 3300 | 3300 | 9.8127 | 4.535 | 962.8007 | 764.0917 | 1515 | 15.77 | 1.43 | 0.78 | 81.487 | 0.533 | 0.04 | 7.12 | 617.3139 | -2.2969 | 0.0092935
2024-08-23 19:00 | 2.09 | 16.8 | 3.5 | 1.86 | 2.3312 | 0.5047 | 22.09 | 39.38 | 6429.41 | 21.5 | 21.2 | 22.4 | 21.8 | 31.57 | -1 | 31.57 | 0.7799 | 48.5 | 90.18 | 70.2592 | 523 | 261.5 | 106.2 | 461.2 | 3800 | 3800 | 8.9589 | 4.531 | 951.3429 | 789.0643 | 1515 | 15.77 | 1.43 | 0.78 | 81.487 | 0.533 | 0.04 | 7.12 | 622.9748 | -2.9252 | 0.0092018
2024-08-23 20:00 | 2.09 | 16.8 | 3.5 | 1.86 | 2.3312 | 0.5047 | 22.09 | 39.38 | 6429.41 | 21.5 | 20.1 | 21.6 | 23.6 | 34.33 | -1 | 34.33 | 0.78273 | 48.7 | 90.18 | 70.2592 | 573.7 | 269.2 | 111.6 | 468.4 | 3900 | 3900 | 8.9231 | 4.55 | 978.4539 | 793.1011 | 1515 | 15.77 | 1.43 | 0.78 | 81.487 | 0.533 | 0.04 | 7.12 | 638.0835 | -2.631 | 0.0091105
2024-08-23 21:00 | 2.09 | 16.8 | 3.5 | 1.86 | 2.3312 | 0.5047 | 22.09 | 39.38 | 6429.41 | 21.5 | 20.1 | 21.9 | 22.5 | 34.35 | -1 | 34.35 | 0.89073 | 45.2 | 95.59 | 74.4742 | 588.1 | 274.4 | 114 | 470.6 | 4100 | 4100 | 8.5551 | 5.07 | 1007.105 | 808.7642 | 1554 | 15.77 | 1.43 | 0.78 | 81.487 | 0.533 | 0.05 | 7.15 | 666.8426 | -2.914 | 0.0090195
2024-08-23 22:00 | 2.09 | 16.8 | 3.5 | 1.86 | 2.3312 | 0.5047 | 23.63 | 39.38 | 6429.41 | 21.5 | 22.4 | 22.2 | 19.3 | 33.66 | -0.99 | 33.3234 | 0.89289 | 38.7 | 99.89 | 76.286 | 552.8 | 276.7 | 109.2 | 470.8 | 4000 | 4000 | 8.7 | 5.076 | 1058.6989 | 836.2602 | 1554 | 15.87 | 1.44 | 0.8 | 81.362 | 0.528 | 0.05 | 7.15 | 805.0007 | -2.0396 | 0.0089289
2024-08-23 23:00 | 2.09 | 16.8 | 3.5 | 1.86 | 2.3312 | 0.5047 | 23.63 | 39.38 | 6429.41 | 21.5 | 23.1 | 22.2 | 17.4 | 31.7 | -0.98 | 31.066 | 0.90734 | 38.1 | 104.67 | 79.9365 | 390 | 268.4 | 92.3 | 461.2 | 3700 | 3700 | 8.9757 | 5.313 | 991.3248 | 802.6262 | 1554 | 15.87 | 1.44 | 0.8 | 81.362 | 0.528 | 0.05 | 7.15 | 720.0484 | -1.8967 | 0.0088386
2024-08-24 | 2.09 | 16.8 | 3.5 | 1.86 | 2.3312 | 0.5047 | 23.63 | 43.32 | 6903.98 | 21.5 | 21.7 | 22.9 | 21.8 | 35.47 | -1 | 35.47 | 0.90599 | 38.2 | 104.46 | 79.7761 | 384.7 | 263.2 | 92.3 | 460.5 | 3500 | 3500 | 9.4766 | 5.281 | 945.4537 | 788.2296 | 1554 | 15.87 | 1.44 | 0.8 | 81.362 | 0.528 | 0.05 | 7.15 | 789.003 | -2.4197 | 0.0087486
2024-08-24 01:00 | 2.09 | 16.8 | 3.5 | 1.86 | 2.3312 | 0.5047 | 23.21 | 43.32 | 6903.98 | 21.5 | 20.6 | 19.6 | 20.4 | 30.8 | -1 | 30.8 | 0.90707 | 40.5 | 104.66 | 80.3684 | 397.9 | 264.5 | 91.9 | 461.6 | 3700 | 3700 | 8.9757 | 5.263 | 933.9901 | 762.1031 | 1535 | 15.87 | 1.44 | 0.8 | 81.362 | 0.528 | 0.05 | 6.65 | 724.0733 | -3.3707 | 0.008659
2024-08-24 02:00 | 2.09 | 16.8 | 3.5 | 1.86 | 2.3312 | 0.5047 | 23.21 | 43.32 | 6903.98 | 21.5 | 20.9 | 21.8 | 22.8 | 32.8 | -1 | 32.8 | 0.90626 | 42.3 | 104.61 | 80.33 | 465.8 | 278.3 | 100.1 | 472.9 | 3800 | 3800 | 9.0474 | 5.263 | 942.1006 | 759.1453 | 1535 | 15.87 | 1.44 | 0.8 | 81.362 | 0.528 | 0.05 | 6.65 | 746.28 | -2.6991 | 0.0085698
2024-08-24 03:00 | 2.09 | 16.8 | 3.5 | 1.86 | 2.3312 | 0.5047 | 23.21 | 43.32 | 6903.98 | 21.5 | 19.8 | 21.2 | 21.3 | 24.5 | -1 | 24.5 | 0.91192 | 43.1 | 102.75 | 78.9017 | 454.2 | 278.3 | 100.1 | 473 | 3900 | 3900 | 8.8169 | 5.273 | 957.3911 | 769.6485 | 1535 | 15.78 | 1.5 | 0.84 | 81.384 | 0.496 | 0.05 | 6.65 | 695.8858 | -3.2174 | 0.0084809
2024-08-24 04:00 | 2.09 | 16.8 | 3.5 | 1.86 | 2.3312 | 0.5047 | 23.21 | 43.32 | 6903.98 | 21.5 | 17.3 | 22 | 22.6 | 32.73 | -1 | 32.73 | 0.90909 | 44.6 | 103.72 | 79.6466 | 473.1 | 279 | 102.2 | 473.6 | 4000 | 4000 | 8.637 | 5.31 | 975.1296 | 770.8787 | 1535 | 15.78 | 1.5 | 0.84 | 81.384 | 0.496 | 0.05 | 6.65 | 701.9847 | -2.6267 | 0.0083923
2024-08-24 05:00 | 2.09 | 16.8 | 3.5 | 1.86 | 2.3312 | 0.5047 | 21.47 | 43.32 | 6903.98 | 21.5 | 21.3 | 22.8 | 23.6 | 32.13 | -1 | 32.13 | 0.90207 | 47.6 | 103.25 | 81.0822 | 463.6 | 279.3 | 102 | 473.3 | 4200 | 4200 | 8.2186 | 5.412 | 1007.0741 | 767.2847 | 1535 | 15.78 | 1.5 | 0.84 | 81.384 | 0.496 | 0.05 | 6.65 | 723.3063 | -2.5822 | 0.0083041
2024-08-24 06:00 | 2.09 | 16.8 | 3.5 | 1.86 | 2.3312 | 0.5047 | 21.47 | 43.32 | 6903.98 | 21.5 | 22 | 21.8 | 22.1 | 31.36 | -1 | 31.36 | 0.90058 | 48.7 | 103.68 | 81.4199 | 505.8 | 279.1 | 106.4 | 470.6 | 4300 | 4300 | 8.0512 | 5.261 | 998.5403 | 766.9765 | 1541 | 15.78 | 1.5 | 0.84 | 81.384 | 0.496 | 0.05 | 6.58 | 771.416 | -2.8572 | 0.0082163
2024-08-24 07:00 | 2.09 | 16.8 | 3.5 | 1.86 | 2.3312 | 0.5047 | 21.47 | 43.32 | 6903.98 | 21.5 | 18.8 | 19.6 | 17.5 | 30.19 | -0.99 | 29.8881 | 0.90139 | 48.4 | 104.41 | 81.9932 | 522.3 | 278.9 | 108.3 | 469.4 | 4400 | 4400 | 7.8777 | 5.273 | 1008.3567 | 794.3702 | 1541 | 15.78 | 1.5 | 0.84 | 81.384 | 0.496 | 0.05 | 6.58 | 696.4572 | -3.1675 | 0.0081288
2024-08-24 08:00 | 2.09 | 16.8 | 3.5 | 1.86 | 2.3312 | 0.5047 | 21.47 | 43.32 | 6903.98 | 21.5 | 20.3 | 21.1 | 20.4 | 34.32 | -0.99 | 33.9768 | 0.90329 | 43.9 | 105.36 | 82.7392 | 393 | 277.9 | 92.5 | 466.7 | 4300 | 4300 | 7.8028 | 5.249 | 1006.0382 | 818.9446 | 1541 | 15.78 | 1.5 | 0.84 | 81.384 | 0.496 | 0.05 | 6.58 | 671.8636 | -3.2091 | 0.0080417
2024-08-24 09:00 | 2.09 | 16.8 | 3.5 | 1.86 | 2.3312 | 0.5047 | 20.23 | 43.32 | 6903.98 | 21.5 | 17.3 | 21 | 20.3 | 32.48 | -1 | 32.48 | 0.89289 | 43.9 | 104.6 | 83.4394 | 504.7 | 241.2 | 105.1 | 447.8 | 4000 | 4000 | 8.2935 | 5.244 | 1019.2068 | 811.3326 | 1541 | 15.78 | 1.5 | 0.84 | 81.384 | 0.496 | 0.05 | 6.58 | 677.4554 | -4.0324 | 0.0079549
2024-08-24 10:00 | 2.09 | 16.8 | 3.5 | 1.86 | 2.3312 | 0.5047 | 20.23 | 43.32 | 6903.98 | 21.5 | 20.8 | 21.3 | 21.3 | 32.51 | -1 | 32.51 | 0.90517 | 46.7 | 105.79 | 84.3887 | 493.7 | 251.5 | 102.8 | 449.8 | 4000 | 4000 | 8.289 | 5.321 | 1019.7366 | 799.4843 | 1541 | 15.78 | 1.5 | 0.84 | 81.384 | 0.496 | 0.05 | 6.58 | 689.3206 | -2.9605 | 0.0078686
2024-08-24 11:00 | 2.09 | 16.8 | 3.5 | 1.86 | 2.3312 | 0.5047 | 20.23 | 43.32 | 6903.98 | 21.5 | 21.3 | 21.1 | 23.3 | 33.32 | -0.99 | 32.9868 | 0.89438 | 48.4 | 105.37 | 84.0536 | 490.8 | 257.1 | 103.1 | 448.3 | 4300 | 4300 | 7.694 | 5.292 | 1043.0424 | 805.8149 | 1545 | 15.78 | 1.5 | 0.84 | 81.384 | 0.496 | 0.05 | 6.63 | 687.7048 | -2.3738 | 0.0077825
2024-08-24 13:00 | 2.09 | 16.8 | 3.5 | 1.86 | 2.3312 | 0.5047 | 23.58 | 43.32 | 6903.98 | 21.5 | 20.6 | 21.7 | 21.1 | 33.55 | -1 | 33.55 | 0.89897 | 41.2 | 105.33 | 80.4932 | 373.1 | 188.8 | 91 | 395.6 | 4300 | 4300 | 6.7898 | 5.268 | 1077.7754 | 799.5812 | 1545 | 15.8 | 1.45 | 0.88 | 81.382 | 0.488 | 0.05 | 6.63 | 696.2667 | -3.3144 | 0.0076116
2024-08-24 14:00 | 2.09 | 16.8 | 3.5 | 1.86 | 2.3312 | 0.5047 | 23.58 | 43.32 | 6903.98 | 21.5 | 19.7 | 22.6 | 20.3 | 26.59 | -0.99 | 26.3241 | 0.89856 | 31.4 | 105.42 | 80.562 | 248.7 | 128.8 | 71.6 | 339.9 | 3600 | 3600 | 6.8583 | 5.253 | 1039.6379 | 806.1526 | 1545 | 15.8 | 1.45 | 0.88 | 81.382 | 0.488 | 0.05 | 6.63 | 682.1965 | -3.9383 | 0.0075267
2024-08-24 15:00 | 2.09 | 16.8 | 3.5 | 1.86 | 2.3312 | 0.5047 | 23.58 | 43.32 | 6903.98 | 21.5 | 21 | 22 | 21.9 | 35.09 | -1 | 35.09 | 0.90112 | 31.8 | 105.22 | 80.4091 | 291.7 | 176.8 | 79 | 377.4 | 3000 | 3000 | 9.128 | 4.394 | 948.848 | 759.2603 | 1564 | 15.8 | 1.45 | 0.88 | 81.382 | 0.488 | 0.05 | 7.36 | 669.116 | -3.2395 | 0.0074421
2024-08-24 16:00 | 2.09 | 16.8 | 3.5 | 1.86 | 2.3312 | 0.5047 | 23.58 | 43.32 | 6903.98 | 21.5 | 21.7 | 21.1 | 19.8 | 33.8 | -1 | 33.8 | 0.729 | 44.5 | 82.44 | 63.0006 | 275.6 | 172.6 | 77.4 | 369.2 | 3100 | 3100 | 8.6439 | 4.049 | 914.1428 | 788.6894 | 1564 | 15.8 | 1.45 | 0.88 | 81.382 | 0.488 | 0.05 | 7.36 | 659.6464 | -3.6781 | 0.007358
2024-08-24 17:00 | 2.09 | 16.8 | 3.5 | 1.86 | 2.3312 | 0.5047 | 19.67 | 43.32 | 6903.98 | 21.5 | 20.7 | 21.5 | 21.5 | 35.38 | -1 | 35.38 | 0.73359 | 43.5 | 82.64 | 66.3847 | 218.6 | 155.8 | 67.8 | 353.9 | 3000 | 3000 | 8.434 | 4.102 | 875.0714 | 764.9127 | 1564 | 15.85 | 1.51 | 0.85 | 81.335 | 0.455 | 0.05 | 7.36 | 665.7061 | -2.7404 | 0.0072742
2024-08-24 18:00 | 2.09 | 16.8 | 3.5 | 1.86 | 2.3312 | 0.5047 | 19.67 | 43.32 | 6903.98 | 21.5 | 20.1 | 20.9 | 21.5 | 34.85 | -1 | 34.85 | 0.73332 | 43.2 | 82.6 | 66.3526 | 225.6 | 146.9 | 68.8 | 358.1 | 3000 | 3000 | 8.538 | 4.077 | 879.446 | 719.9013 | 1564 | 15.85 | 1.51 | 0.85 | 81.335 | 0.455 | 0.05 | 7.36 | 647.1578 | -3.4281 | 0.0071908
2024-08-24 19:00 | 2.09 | 16.8 | 3.5 | 1.86 | 2.3312 | 0.5047 | 19.67 | 43.32 | 6903.98 | 21.5 | 20.5 | 20.6 | 21.2 | 34.19 | -0.91 | 31.1129 | 0.71847 | 42.3 | 80.7 | 64.8263 | 223.7 | 159.6 | 69 | 363.5 | 3000 | 3000 | 8.65 | 4.061 | 922.925 | 781.4814 | 1554 | 15.85 | 1.51 | 0.85 | 81.335 | 0.455 | 0.05 | 7 | 633.6434 | -3.4098 | 0.0071078
2024-08-24 20:00 | 2.09 | 16.8 | 3.5 | 1.86 | 2.3312 | 0.5047 | 19.67 | 43.32 | 6903.98 | 21.5 | 21.6 | 20.8 | 23.14 | 31.66 | -1 | 31.66 | 0.78205 | 33.8 | 82.52 | 66.2883 | 229.1 | 165.1 | 69.2 | 363.5 | 2800 | 2800 | 9.2721 | 4.525 | 896.2588 | 785.7277 | 1554 | 15.85 | 1.51 | 0.85 | 81.335 | 0.455 | 0.05 | 7 | 638.9339 | -3.8482 | 0.0070251
2024-08-24 21:00 | 2.09 | 16.8 | 3.5 | 1.86 | 2.3312 | 0.5047 | 21.63 | 43.32 | 6903.98 | 21.5 | 18.4 | 18.8 | 19.9 | 32.98 | -1 | 32.98 | 0.78368 | 43.7 | 91.01 | 71.3245 | 224.1 | 161.7 | 68.8 | 364.4 | 2900 | 2900 | 8.9628 | 4.577 | 915.5218 | 751.5105 | 1554 | 15.85 | 1.51 | 0.85 | 81.335 | 0.455 | 0.05 | 7 | 642.4308 | -3.5219 | 0.0069429
2024-08-24 22:00 | 2.09 | 16.8 | 3.5 | 1.86 | 2.3312 | 0.5047 | 21.63 | 43.32 | 6903.98 | 21.5 | 19.6 | 20.4 | 21.4 | 32.46 | -1 | 32.46 | 0.78219 | 35.4 | 91.36 | 71.5988 | 226.7 | 160.8 | 69.2 | 364.8 | 3200 | 3200 | 8.1375 | 4.565 | 912.6533 | 767.2965 | 1554 | 15.85 | 1.51 | 0.85 | 81.335 | 0.455 | 0.05 | 7 | 639.7844 | -3.3679 | 0.006861
2024-08-24 23:00 | 2.09 | 16.8 | 3.5 | 1.86 | 2.3312 | 0.5047 | 21.63 | 43.32 | 6903.98 | 21.5 | 19.3 | 19.8 | 22.2 | 33.65 | -1 | 33.65 | 0.78151 | 36.7 | 91.34 | 71.5832 | 247.5 | 161.8 | 72.8 | 360.2 | 2900 | 2900 | 8.9586 | 4.575 | 896.105 | 744.3079 | 1547 | 15.85 | 1.51 | 0.85 | 81.335 | 0.455 | 0.05 | 7.52 | 646.1178 | -3.125 | 0.0067795
2024-08-25 01:00 | 2.09 | 16.8 | 3.5 | 1.86 | 2.3312 | 0.5047 | 21.63 | 31.9 | 5823.4 | 21.5 | 20.5 | 22.2 | 21 | 34.68 | -1 | 34.68 | 0.79853 | 46.5 | 90.11 | 70.6192 | 358.2 | 173.5 | 88.6 | 379 | 3800 | 3800 | 7.3832 | 4.524 | 974.9685 | 702.1033 | 1547 | 16.04 | 1.6 | 0.92 | 81.015 | 0.425 | 0.05 | 7.52 | 666.7479 | -3.3578 | 0.0066177
2024-08-25 02:00 | 2.09 | 16.8 | 3.5 | 1.86 | 2.3312 | 0.5047 | 21.63 | 31.9 | 5823.4 | 21.5 | 21.6 | 21.6 | 20.5 | 32.87 | -1 | 32.87 | 0.78773 | 36.3 | 89.56 | 70.1882 | 531.2 | 179.1 | 107.7 | 391.5 | 4000 | 4000 | 7.488 | 4.512 | 1008.128 | 803.6872 | 1547 | 16.04 | 1.6 | 0.92 | 81.015 | 0.425 | 0.05 | 7.52 | 662.7705 | -3.6581 | 0.0065374
2024-08-25 03:00 | 2.09 | 16.8 | 3.5 | 1.86 | 2.3312 | 0.5047 | 21.63 | 31.9 | 5823.4 | 21.5 | 19.6 | 20.9 | 18.4 | 32.84 | -0.99 | 32.5116 | 0.78556 | 37.8 | 88.87 | 69.6474 | 408.5 | 187 | 95.7 | 397.1 | 3700 | 3700 | 7.9914 | 4.523 | 1032.8838 | 834.3767 | 1556 | 16.04 | 1.6 | 0.92 | 81.015 | 0.425 | 0.05 | 8.15 | 665.8008 | -4.2486 | 0.0064575
2024-08-25 04:00 | 2.09 | 16.8 | 3.5 | 1.86 | 2.3312 | 0.5047 | 21.63 | 31.9 | 5823.4 | 21.5 | 19.1 | 21.2 | 21.5 | 32.1 | -1 | 32.1 | 0.79421 | 36.7 | 89.34 | 70.0158 | 275.7 | 185.5 | 78.3 | 394.5 | 3200 | 3200 | 8.865 | 4.481 | 1004.2611 | 793.3277 | 1556 | 16.04 | 1.6 | 0.92 | 81.015 | 0.425 | 0.05 | 8.15 | 675.9388 | -4.642 | 0.006378
2024-08-25 05:00 | 2.09 | 16.8 | 3.5 | 1.86 | 2.3312 | 0.5047 | 21.63 | 31.9 | 5823.4 | 21.5 | 21.5 | 22.2 | 21.2 | 32.64 | -0.99 | 32.3136 | 0.86494 | 41.9 | 90.87 | 71.2148 | 348.7 | 213.3 | 86.2 | 417.2 | 3300 | 3300 | 9.1527 | 5.076 | 984.3076 | 758.9152 | 1556 | 16.04 | 1.6 | 0.92 | 81.015 | 0.425 | 0.05 | 8.15 | 671.9583 | -4.87 | 0.0062989
2024-08-25 06:00 | 2.09 | 16.8 | 3.5 | 1.86 | 2.3312 | 0.5047 | 21.63 | 31.9 | 5823.4 | 21.5 | 20.8 | 20.5 | 20.2 | 31.43 | -0.99 | 31.1157 | 0.87399 | 42.9 | 100.06 | 78.417 | 344.6 | 221.7 | 86.4 | 424.9 | 3900 | 3900 | 7.8662 | 5.07 | 989.4426 | 761.2795 | 1556 | 16.04 | 1.6 | 0.92 | 81.015 | 0.425 | 0.05 | 8.15 | 662.6758 | -4.181 | 0.0062201
2024-08-25 07:00 | 2.09 | 16.8 | 3.5 | 1.86 | 2.3312 | 0.5047 | 21.63 | 31.9 | 5823.4 | 21.5 | 20.9 | 21.3 | 21.5 | 34.3 | -0.99 | 33.957 | 0.88033 | 42.6 | 101.03 | 79.1772 | 363.7 | 2296 | 88.4 | 464.6 | 4100 | 4100 | 8.0927 | 4.972 | 1012.0408 | 786.2222 | 1553 | 15.93 | 1.51 | 0.85 | 81.245 | 0.465 | 0.04 | 8.28 | 660.6876 | -3.8547 | 0.0061418
2024-08-25 08:00 | 2.09 | 16.8 | 3.5 | 1.86 | 2.3312 | 0.5047 | 21.63 | 31.9 | 5823.4 | 21.5 | 20.4 | 21.6 | 20.7 | 33.46 | -0.99 | 33.1254 | 0.8744 | 43.4 | 101.83 | 79.8042 | 357.5 | 228.5 | 88 | 435.7 | 4000 | 4000 | 7.8555 | 5.08 | 1016.0121 | 785.4675 | 1553 | 15.93 | 1.51 | 0.85 | 81.245 | 0.465 | 0.04 | 8.28 | 652.076 | -3.8198 | 0.0060639
2024-08-25 09:00 | 2.09 | 16.8 | 3.5 | 1.86 | 2.3312 | 0.5047 | 12.38 | 31.9 | 5823.4 | 21.5 | 22 | 21.7 | 20.9 | 34.09 | -0.99 | 33.7491 | 0.85711 | 44.1 | 101.02 | 88.5137 | 435.5 | 231.9 | 97.9 | 432.7 | 4100 | 4100 | 7.7649 | 5.492 | 980.4648 | 756.411 | 1553 | 15.93 | 1.51 | 0.85 | 81.245 | 0.465 | 0.04 | 8.28 | 636.9496 | -3.4207 | 0.0059864
2024-08-25 10:00 | 2.09 | 16.8 | 3.5 | 1.86 | 2.3312 | 0.5047 | 12.38 | 31.9 | 5823.4 | 21.5 | 21.1 | 20.8 | 19 | 32.18 | -1 | 32.18 | 0.8555 | 44.2 | 102.25 | 89.5914 | 470.2 | 230 | 100.6 | 437.4 | 4000 | 4000 | 8.07 | 5.484 | 989.4881 | 760.2603 | 1553 | 15.93 | 1.51 | 0.85 | 81.245 | 0.465 | 0.04 | 8.28 | 639.5009 | -3.5994 | 0.0059093
2024-08-25 11:00 | 2.09 | 16.8 | 3.5 | 1.86 | 2.3312 | 0.5047 | 12.38 | 31.9 | 5823.4 | 21.5 | 18 | 21.5 | 22.7 | 35.68 | -1 | 35.68 | 0.85981 | 44.8 | 103.06 | 90.3012 | 471.8 | 231 | 100.8 | 438.6 | 4000 | 4000 | 8.091 | 5.478 | 996.6786 | 782.4838 | 1554 | 15.93 | 1.51 | 0.85 | 81.245 | 0.465 | 0.05 | 8.24 | 629.8658 | -4.0396 | 0.0058326
2024-08-25 12:00 | 2.09 | 16.8 | 3.5 | 1.86 | 2.3312 | 0.5047 | 12.38 | 31.9 | 5823.4 | 21.5 | 22.7 | 21.1 | 22.1 | 36.06 | -1 | 36.06 | 0.86279 | 47.1 | 98.01 | 85.8764 | 474 | 243.1 | 100.9 | 448.5 | 4100 | 4100 | 8.04 | 5.402 | 1010.8896 | 762.2781 | 1554 | 15.93 | 1.51 | 0.85 | 81.245 | 0.465 | 0.05 | 8.24 | 630.4323 | -4.2722 | 0.0057564
2024-08-25 13:00 | 2.09 | 16.8 | 3.5 | 1.86 | 2.3312 | 0.5047 | 12.22 | 31.9 | 5823.4 | 21.5 | 22.9 | 22.4 | 20.5 | 34.36 | -1 | 34.36 | 0.8555 | 49.8 | 100.26 | 88.0082 | 465.4 | 245 | 101.4 | 445.8 | 4400 | 4400 | 7.4618 | 5.444 | 1028.8459 | 739.7052 | 1554 | 15.81 | 1.35 | 0.8 | 81.552 | 0.488 | 0.05 | 8.24 | 647.4415 | -3.0061 | 0.0056805
2024-08-25 14:00 | 2.09 | 16.8 | 3.5 | 1.86 | 2.3312 | 0.5047 | 12.22 | 31.9 | 5823.4 | 21.5 | 19.5 | 21.2 | 20.4 | 34.64 | -1 | 34.64 | 0.86548 | 49.6 | 100.46 | 88.1838 | 417.4 | 231.4 | 97.2 | 425.1 | 4400 | 4400 | 7.1223 | 5.436 | 1056.984 | 771.3345 | 1554 | 15.81 | 1.35 | 0.8 | 81.552 | 0.488 | 0.05 | 8.24 | 639.1229 | -3.7906 | 0.0056051
2024-08-25 15:00 | 2.09 | 16.8 | 3.5 | 1.86 | 2.3312 | 0.5047 | 12.22 | 31.9 | 5823.4 | 21.5 | 19.6 | 21.2 | 21.6 | 32.04 | -1 | 32.04 | 0.85765 | 46.3 | 102.33 | 89.8253 | 465.4 | 223.8 | 101 | 421.7 | 4300 | 4300 | 7.2935 | 5.483 | 1060.184 | 795.8517 | 1554 | 15.81 | 1.35 | 0.8 | 81.552 | 0.488 | 0.05 | 8.24 | 643.6597 | -3.5579 | 0.00553
2024-08-25 16:00 | 2.09 | 16.8 | 3.5 | 1.86 | 2.3312 | 0.5047 | 12.22 | 31.9 | 5823.4 | 21.5 | 18.2 | 19.2 | 20.3 | 35.99 | -0.99 | 35.6301 | 0.86508 | 46.4 | 103.25 | 90.6329 | 467.5 | 239.3 | 100.6 | 437.1 | 4200 | 4200 | 7.6814 | 5.463 | 1054.0022 | 781.1302 | 1550 | 15.81 | 1.35 | 0.8 | 81.552 | 0.488 | 0.05 | 8.48 | 644.2269 | -4.304 | 0.0054554
2024-08-25 17:00 | 2.09 | 16.8 | 3.5 | 1.86 | 2.3312 | 0.5047 | 23.91 | 31.9 | 5823.4 | 21.5 | 22.2 | 21.8 | 21.6 | 34.13 | -0.99 | 33.7887 | 0.85887 | 44.4 | 102.65 | 78.1064 | 470.6 | 265.9 | 101.8 | 454.3 | 3900 | 3900 | 8.5554 | 5.445 | 1027.2399 | 793.849 | 1550 | 15.81 | 1.35 | 0.8 | 81.552 | 0.488 | 0.05 | 8.48 | 638.7449 | -3.584 | 0.0053813
2024-08-25 18:00 | 2.09 | 16.8 | 3.5 | 1.86 | 2.3312 | 0.5047 | 23.91 | 31.9 | 5823.4 | 21.5 | 22.3 | 21.8 | 20.6 | 33.36 | -1 | 33.36 | 0.8339 | 45.5 | 98.66 | 75.0704 | 431.6 | 261.4 | 96.9 | 459.2 | 4100 | 4100 | 8.138 | 5.429 | 1010.2554 | 794.8456 | 1550 | 15.81 | 1.35 | 0.8 | 81.552 | 0.488 | 0.05 | 8.48 | 647.1578 | -3.3264 | 0.0053075
2024-08-25 19:00 | 2.09 | 16.8 | 3.5 | 1.86 | 2.3312 | 0.5047 | 23.91 | 31.9 | 5823.4 | 22.09 | 20.5 | 20.8 | 22.5 | 34.4 | -0.99 | 34.056 | 0.83444 | 45.2 | 98.57 | 75.0019 | 501 | 274.8 | 104.7 | 472 | 4100 | 4100 | 8.4395 | 5.437 | 995.5012 | 790.7646 | 1550 | 15.89 | 1.43 | 0.83 | 81.416 | 0.434 | 0.05 | 8.48 | 660.7823 | -3.5342 | 0.0052342
2024-08-25 20:00 | 2.09 | 16.8 | 3.5 | 1.86 | 2.3312 | 0.5047 | 23.91 | 31.9 | 5823.4 | 22.09 | 22.7 | 24.3 | 24.2 | 34.28 | -0.99 | 33.9372 | 0.84335 | 46.6 | 97.84 | 74.4465 | 447.5 | 273.1 | 98.8 | 469.7 | 4100 | 4100 | 8.3195 | 5.205 | 980.9395 | 786.1373 | 1552 | 15.89 | 1.43 | 0.83 | 81.416 | 0.434 | 0.05 | 8.21 | 640.446 | -3.3303 | 0.0051613
2024-08-25 21:00 | 2.09 | 16.8 | 3.5 | 1.86 | 2.3312 | 0.5047 | 25.45 | 31.9 | 5823.4 | 22.09 | 21.8 | 22.1 | 21.8 | 37.01 | -0.99 | 36.6399 | 0.82256 | 46.6 | 100.33 | 74.796 | 549.1 | 279.1 | 109.2 | 473.8 | 4200 | 4200 | 8.3286 | 5.422 | 972.1102 | 754.3287 | 1552 | 15.89 | 1.43 | 0.83 | 81.416 | 0.434 | 0.05 | 8.21 | 620.6158 | -3.0691 | 0.0050888
2024-08-26 | 2.09 | 16.8 | 3.5 | 1.86 | 2.3312 | 0.5047 | 25.45 | 43.74 | 6987.85 | 21.5 | 19.3 | 21.3 | 20.1 | 37.61 | -0.99 | 37.2339 | 0.83362 | 48.4 | 100.66 | 75.042 | 553.8 | 277.3 | 111.2 | 473.5 | 4300 | 4300 | 8.1586 | 5.447 | 964.3115 | 728.0439 | 1562 | 15.89 | 1.43 | 0.83 | 81.416 | 0.434 | 0.05 | 7.87 | 607.9794 | -3.8097 | 0.0048739
2024-08-26 01:00 | 2.09 | 16.8 | 3.5 | 1.86 | 2.3312 | 0.5047 | 25.18 | 43.74 | 6987.85 | 21.5 | 22.2 | 20.7 | 21.1 | 33.19 | -1 | 33.19 | 0.83376 | 48.6 | 99.43 | 74.3935 | 705.8 | 277.2 | 124.4 | 474.5 | 4300 | 4300 | 8.3567 | 5.391 | 979.0927 | 785.4188 | 1562 | 15.89 | 1.43 | 0.83 | 81.416 | 0.434 | 0.05 | 7.87 | 606.283 | -3.2268 | 0.0048032
2024-08-26 02:00 | 2.09 | 16.8 | 3.5 | 1.86 | 2.3312 | 0.5047 | 25.18 | 43.74 | 6987.85 | 21.5 | 21.4 | 21.8 | 20.4 | 32.56 | -1 | 32.56 | 0.87008 | 48.4 | 100.26 | 75.0145 | 690.8 | 278.3 | 123.6 | 474.5 | 4400 | 4400 | 8.1559 | 5.671 | 1021.4225 | 802.9962 | 1562 | 15.65 | 1.49 | 0.85 | 81.559 | 0.451 | 0.05 | 7.87 | 625.2399 | -2.5241 | 0.0047329
2024-08-26 03:00 | 2.09 | 16.8 | 3.5 | 1.86 | 2.3312 | 0.5047 | 25.18 | 43.74 | 6987.85 | 21.5 | 22.1 | 21.3 | 21.9 | 34.27 | -0.99 | 33.9273 | 0.95985 | 44.2 | 106.75 | 79.8704 | 688.1 | 277.6 | 123.3 | 473.9 | 4300 | 4300 | 8.333 | 5.907 | 1033.8861 | 801.2346 | 1562 | 15.65 | 1.49 | 0.85 | 81.559 | 0.451 | 0.05 | 7.87 | 645.9286 | -2.7267 | 0.004663
2024-08-26 04:00 | 2.09 | 16.8 | 3.5 | 1.86 | 2.3312 | 0.5047 | 25.18 | 43.74 | 6987.85 | 21.5 | 21.2 | 21.3 | 20 | 34.94 | -0.99 | 34.5906 | 0.9643 | 44 | 108.84 | 81.4341 | 548.5 | 278.4 | 110.7 | 472.3 | 4400 | 4400 | 7.95 | 5.93 | 1026.8311 | 811.5378 | 1555 | 15.65 | 1.49 | 0.85 | 81.559 | 0.451 | 0.05 | 7.78 | 652.8328 | -2.6439 | 0.0045936
2024-08-26 05:00 | 2.09 | 16.8 | 3.5 | 1.86 | 2.3312 | 0.5047 | 21.51 | 43.74 | 6987.85 | 21.5 | 21.6 | 21.3 | 21.9 | 33.86 | -1 | 33.86 | 0.96188 | 44.1 | 109.19 | 85.7032 | 525.7 | 278.5 | 108.1 | 472.4 | 4300 | 4300 | 8.1 | 5.867 | 1019.4982 | 786.0585 | 1555 | 15.65 | 1.49 | 0.85 | 81.559 | 0.451 | 0.05 | 7.78 | 660.6876 | -3.2313 | 0.0045246
2024-08-26 06:00 | 2.09 | 16.8 | 3.5 | 1.86 | 2.3312 | 0.5047 | 21.51 | 43.74 | 6987.85 | 21.5 | 18.8 | 21.6 | 20.6 | 34.8 | -1 | 34.8 | 0.95944 | 45.7 | 101.25 | 79.4711 | 522.6 | 277.4 | 108.1 | 472.1 | 4300 | 4300 | 8.0958 | 5.85 | 1038.8794 | 804.1106 | 1555 | 15.65 | 1.49 | 0.85 | 81.559 | 0.451 | 0.05 | 7.78 | 671.0108 | -2.1533 | 0.004456
2024-08-26 08:00 | 2.09 | 16.8 | 3.5 | 1.86 | 2.3312 | 0.5047 | 21.51 | 43.74 | 6987.85 | 21.5 | 21.6 | 20.6 | 20.9 | 34.83 | -1 | 34.83 | 0.9581 | 41.5 | 106.38 | 83.4977 | 506 | 268.5 | 107 | 461.8 | 4100 | 4100 | 8.3239 | 6.267 | 990.7113 | 757.2363 | 1552 | 15.65 | 1.49 | 0.85 | 81.559 | 0.451 | 0.04 | 7.47 | 678.2138 | -2.2364 | 0.0043203
2024-08-26 09:00 | 2.09 | 16.8 | 3.5 | 1.86 | 2.3312 | 0.5047 | 24.67 | 43.74 | 6987.85 | 21.5 | 21.2 | 20.4 | 20.3 | 27.48 | -0.99 | 27.2052 | 0.96296 | 43.1 | 104.97 | 79.0739 | 532 | 267.4 | 107.2 | 465.3 | 4200 | 4200 | 8.1786 | 5.863 | 1010.1735 | 778.2651 | 1552 | 15.65 | 1.49 | 0.85 | 81.559 | 0.451 | 0.04 | 7.47 | 747.2441 | -2.6512 | 0.0042531
2024-08-26 10:00 | 2.09 | 16.8 | 3.5 | 1.86 | 2.3312 | 0.5047 | 24.67 | 43.74 | 6987.85 | 21.5 | 20 | 21.6 | 22.2 | 28.48 | -0.99 | 28.1952 | 0.95904 | 42.3 | 109.23 | 82.283 | 384.9 | 234.5 | 90.8 | 437.9 | 4200 | 4200 | 7.5529 | 0 | 1031.6713 | 800.8992 | 1552 | 15.65 | 1.49 | 0.85 | 81.559 | 0.451 | 0.04 | 7.47 | 673.7588 | -3.5663 | 0.0041864
2024-08-26 11:00 | 2.09 | 16.8 | 3.5 | 1.86 | 2.3312 | 0.5047 | 24.67 | 43.74 | 6987.85 | 21.5 | 21.4 | 22.6 | 20.3 | 26.34 | -0.99 | 26.0766 | 0.95539 | 42.7 | 110.08 | 82.9233 | 397 | 251.6 | 92.8 | 452.2 | 4200 | 4200 | 7.7857 | 5.937 | 1002.8571 | 751.9819 | 1552 | 15.62 | 1.34 | 0.92 | 81.714 | 0.406 | 0.04 | 7.47 | 691.6981 | -2.3746 | 0.0041201
2024-08-26 13:00 | 2.09 | 16.8 | 3.5 | 1.86 | 2.3312 | 0.5047 | 24.82 | 43.74 | 6987.85 | 21.5 | 22 | 21.5 | 23.2 | 35.86 | -1 | 35.86 | 0.95742 | 43.1 | 109.46 | 82.292 | 394 | 257.4 | 93 | 454.7 | 4200 | 4200 | 7.8243 | 5.931 | 1006.9641 | 755.0649 | 1560 | 15.62 | 1.34 | 0.92 | 81.714 | 0.406 | 0.05 | 7.69 | 736.8445 | -4.36 | 0.0039889
2024-08-26 14:00 | 2.09 | 16.8 | 3.5 | 1.86 | 2.3312 | 0.5047 | 24.82 | 43.74 | 6987.85 | 21.5 | 21.6 | 20.2 | 22.2 | 35.98 | -1 | 35.98 | 0.95701 | 43.3 | 109.6 | 82.3973 | 388.6 | 255 | 92.9 | 454.8 | 4200 | 4200 | 7.8243 | 5.915 | 1004.3767 | 773.8397 | 1560 | 15.62 | 1.34 | 0.92 | 81.714 | 0.406 | 0.05 | 7.69 | 711.5323 | -3.7336 | 0.003924
2024-08-26 15:00 | 2.09 | 16.8 | 3.5 | 1.86 | 2.3312 | 0.5047 | 24.82 | 43.74 | 6987.85 | 21.5 | 20.8 | 19.3 | 22 | 36.62 | -1 | 36.62 | 0.95971 | 43.2 | 109.01 | 81.9537 | 390.1 | 257 | 93.2 | 454.9 | 4300 | 4300 | 7.6479 | 5.901 | 1004.0768 | 758.3998 | 1560 | 15.62 | 1.34 | 0.92 | 81.714 | 0.406 | 0.05 | 7.69 | 721.0063 | -3.4497 | 0.0038595
2024-08-26 16:00 | 2.09 | 16.8 | 3.5 | 1.86 | 2.3312 | 0.5047 | 24.82 | 43.74 | 6987.85 | 21.5 | 21.3 | 22 | 22 | 36.87 | -1 | 36.87 | 0.95499 | 44.3 | 105.74 | 79.4953 | 388.6 | 256.9 | 93.2 | 455.3 | 4300 | 4300 | 7.6535 | 5.096 | 992.2842 | 768.3426 | 1551 | 15.56 | 1.7 | 0.89 | 81.417 | 0.433 | 0.05 | 7.75 | 731.6545 | -2.2901 | 0.0037955
2024-08-26 17:00 | 2.09 | 16.8 | 3.5 | 1.86 | 2.3312 | 0.5047 | 26.35 | 43.74 | 6987.85 | 21.5 | 21.5 | 21.9 | 22.5 | 37.58 | -1 | 37.58 | 0.91327 | 49.3 | 105.88 | 77.9806 | 641.3 | 277.1 | 120.1 | 472.5 | 4500 | 4500 | 7.9013 | 5.912 | 1029.7257 | 786.3239 | 1551 | 15.56 | 1.7 | 0.89 | 81.417 | 0.433 | 0.05 | 7.75 | 718.7076 | -2.5093 | 0.003732
2024-08-26 19:00 | 2.09 | 16.8 | 3.5 | 1.86 | 2.3312 | 0.5047 | 26.35 | 43.74 | 6987.85 | 21.5 | 19.6 | 20 | 19.5 | 34.02 | -0.99 | 33.6798 | 0.92016 | 46.7 | 110.17 | 81.1402 | 557.1 | 248.1 | 111.7 | 451 | 4700 | 4700 | 7.1834 | 6.012 | 1009.3535 | 807.4085 | 1551 | 15.56 | 1.7 | 0.89 | 81.417 | 0.433 | 0.05 | 7.75 | 696.9334 | -3.4635 | 0.0036063
2024-08-26 20:00 | 2.09 | 16.8 | 3.5 | 1.86 | 2.3312 | 0.5047 | 26.35 | 43.74 | 6987.85 | 21.5 | 21.9 | 20.8 | 21.3 | 36.82 | -1 | 36.82 | 0.92407 | 46.6 | 111.65 | 82.2302 | 578.2 | 249.2 | 112.3 | 450 | 4600 | 4600 | 7.3343 | 5.987 | 1015.7172 | 810.8782 | 1552 | 15.56 | 1.7 | 0.89 | 81.417 | 0.433 | 0.05 | 7.8 | 656.0499 | -3.3293 | 0.0035442
2024-08-26 21:00 | 2.09 | 16.8 | 3.5 | 1.86 | 2.3312 | 0.5047 | 26.12 | 43.74 | 6987.85 | 21.5 | 21.2 | 21 | 22.9 | 35.07 | -1 | 35.07 | 0.91382 | 47.2 | 110.28 | 81.4749 | 553 | 262.5 | 111.7 | 450.6 | 4700 | 4700 | 7.1783 | 5.92 | 1006.4945 | 794.5587 | 1552 | 15.56 | 1.7 | 0.89 | 81.417 | 0.433 | 0.05 | 7.8 | 593.2853 | -3.6993 | 0.0034826
2024-08-26 22:00 | 2.09 | 16.8 | 3.5 | 1.86 | 2.3312 | 0.5047 | 26.12 | 43.74 | 6987.85 | 21.5 | 20.9 | 21.1 | 20 | 35.36 | -1 | 35.36 | 0.91881 | 47 | 110.44 | 81.5931 | 566.7 | 249.6 | 111.9 | 450.1 | 4700 | 4700 | 7.1745 | 3.94 | 1041.2238 | 788.1858 | 1552 | 15.56 | 1.7 | 0.89 | 81.417 | 0.433 | 0.05 | 7.8 | 577.6691 | -3.5529 | 0.0034214
2024-08-26 23:00 | 2.09 | 16.8 | 3.5 | 1.86 | 2.3312 | 0.5047 | 26.12 | 43.74 | 6987.85 | 21.5 | 22.1 | 23 | 23.1 | 32.05 | -1 | 32.05 | 0.92151 | 47.8 | 110.92 | 81.9477 | 561.3 | 262.1 | 111.7 | 450.3 | 4700 | 4700 | 7.1745 | 5.98 | 1039.6653 | 777.6531 | 1552 | 15.56 | 1.7 | 0.89 | 81.417 | 0.433 | 0.05 | 7.8 | 574.5671 | -3.2187 | 0.0033607
2024-08-27 01:00 | 2.09 | 16.8 | 3.5 | 1.86 | 2.3312 | 0.5047 | 21.53 | 36.46 | 5924.87 | 21.5 | 22.7 | 22.9 | 20.2 | 34.95 | -0.99 | 34.6005 | 0.85401 | 47.2 | 102.23 | 80.2199 | 564.2 | 258.9 | 112.5 | 450.3 | 4200 | 4200 | 8.04 | 5.412 | 1000.243 | 803.3719 | 1556 | 15.57 | 1.24 | 0.84 | 81.858 | 0.492 | 0.04 | 7.6 | 589.05 | -3.6215 | 0.0032407
2024-08-27 02:00 | 2.09 | 16.8 | 3.5 | 1.86 | 2.3312 | 0.5047 | 21.53 | 36.46 | 5924.87 | 21.5 | 22.7 | 24.2 | 22 | 35.05 | -0.99 | 34.6995 | 0.88074 | 46.6 | 100.4 | 78.7839 | 497.3 | 238.8 | 104.4 | 442.8 | 4200 | 4200 | 7.8171 | 5.411 | 1002.784 | 835.8145 | 1556 | 15.57 | 1.24 | 0.84 | 81.858 | 0.492 | 0.04 | 7.6 | 604.4927 | -3.2259 | 0.0031815
2024-08-27 04:00 | 2.09 | 16.8 | 3.5 | 1.86 | 2.3312 | 0.5047 | 21.4 | 36.46 | 5924.87 | 21.5 | 21.9 | 22.5 | 20.6 | 34.33 | -0.99 | 33.9867 | 0.78529 | 48.1 | 91.83 | 72.1784 | 424.5 | 245.6 | 97.9 | 439.6 | 4000 | 4000 | 8.0625 | 4.851 | 994.2437 | 798.8522 | 1556 | 15.57 | 1.24 | 0.84 | 81.858 | 0.492 | 0.04 | 7.6 | 687.4197 | -2.3655 | 0.0030644
2024-08-27 05:00 | 2.09 | 16.8 | 3.5 | 1.86 | 2.3312 | 0.5047 | 21.4 | 36.46 | 5924.87 | 21.5 | 21.1 | 21.6 | 21.3 | 35.98 | -1 | 35.98 | 0.68107 | 42.1 | 80.63 | 63.3752 | 424.5 | 246.5 | 97.8 | 442.2 | 3400 | 3400 | 9.5294 | 4.343 | 903.4412 | 701.3718 | 1556 | 15.57 | 1.24 | 0.84 | 81.858 | 0.492 | 0.04 | 7.6 | 730.118 | -2.2934 | 0.0030066
2024-08-27 06:00 | 2.09 | 16.8 | 3.5 | 1.86 | 2.3312 | 0.5047 | 21.4 | 36.46 | 5924.87 | 21.5 | 19.8 | 20.8 | 19 | 35.93 | -1 | 35.93 | 0.53622 | 47.1 | 76.42 | 60.0661 | 385.2 | 253.7 | 91.7 | 454.1 | 3600 | 3600 | 9.0967 | 3.295 | 949.545 | 732.2043 | 1562 | 15.57 | 1.24 | 0.84 | 81.858 | 0.492 | 0.04 | 7.21 | 736.7484 | -1.9581 | 0.0029493
2024-08-27 11:00 | 2.09 | 16.8 | 3.5 | 1.86 | 2.3312 | 0.5047 | 23.34 | 36.46 | 5924.87 | 21.5 | 22 | 22 | 22.2 | 34.63 | -0.99 | 34.2837 | 0.68877 | 37.9 | 92.37 | 70.8108 | 455 | 255.6 | 100 | 456.3 | 3200 | 3200 | 10.4306 | 5.093 | 900.958 | 642.4251 | 1585 | 15.16 | 1.44 | 1.05 | 81.962 | 0.388 | 0.04 | 7.23 | 614.9561 | -2.6537 | 0.0026701
2024-08-27 13:00 | 2.09 | 16.8 | 3.5 | 1.86 | 2.3312 | 0.5047 | 23.34 | 36.46 | 5924.87 | 21.5 | 22.7 | 20.3 | 24.8 | 36.36 | -1 | 36.36 | 0.86467 | 46.8 | 99.31 | 76.131 | 484.6 | 268.2 | 104 | 464.7 | 4000 | 4000 | 8.5305 | 5.031 | 928.5552 | 650.1691 | 1585 | 15.16 | 1.44 | 1.05 | 81.962 | 0.388 | 0.04 | 7.23 | 605.2465 | -3.0081 | 0.002562
2024-08-27 14:00 | 2.09 | 16.8 | 3.5 | 1.86 | 2.3312 | 0.5047 | 22.82 | 36.46 | 5924.87 | 21.29 | 19.5 | 21.5 | 22.1 | 37.93 | -1 | 37.93 | 0.87062 | 51.5 | 99.34 | 76.6706 | 510.8 | 271.6 | 106.1 | 466.3 | 4400 | 4400 | 7.8055 | 4.937 | 958.8639 | 683.2556 | 1585 | 15.16 | 1.44 | 1.05 | 81.962 | 0.388 | 0.04 | 7.23 | 610.8073 | -2.68 | 0.0025086
2024-08-27 15:00 | 2.09 | 16.8 | 3.5 | 1.86 | 2.3312 | 0.5047 | 22.82 | 36.46 | 5924.87 | 21.29 | 22.6 | 21.8 | 25.2 | 31.95 | -0.99 | 31.6305 | 0.86764 | 53.5 | 99.82 | 77.0411 | 576.4 | 275.1 | 114 | 464.3 | 4700 | 4700 | 7.3826 | 4.977 | 987.3078 | 691.7271 | 1557 | 15.16 | 1.44 | 1.05 | 81.962 | 0.388 | 0.04 | 7.33 | 611.9387 | -3.3534 | 0.0024558
2024-08-27 20:00 | 2.09 | 16.8 | 3.5 | 1.86 | 2.3312 | 0.5047 | 23.18 | 36.46 | 5924.87 | 22.04 | 21.9 | 21.7 | 21.5 | 35.09 | -0.99 | 34.7391 | 0.78583 | 44.6 | 89.81 | 68.992 | 360.4 | 100.7 | 88 | 376.5 | 3600 | 3600 | 7.7417 | 4.531 | 1000.4286 | 819.925 | 1558 | 15.16 | 1.44 | 1.05 | 81.962 | 0.388 | 0.04 | 7.05 | 634.5879 | -3.4308 | 0.0021993
2024-08-27 21:00 | 2.09 | 16.8 | 3.5 | 1.86 | 2.3312 | 0.5047 | 22.68 | 36.46 | 5924.87 | 22.04 | 20.3 | 22.5 | 20.9 | 36.89 | -1 | 36.89 | 0.77341 | 42.7 | 89.87 | 69.4875 | 346.8 | 100.4 | 86.1 | 372.1 | 3500 | 3500 | 7.8549 | 4.539 | 1010.1671 | 802.6131 | 1558 | 15.16 | 1.44 | 1.05 | 81.962 | 0.388 | 0.04 | 7.05 | 638.3669 | -3.9222 | 0.0021495
2024-08-27 22:00 | 2.09 | 16.8 | 3.5 | 1.86 | 2.3312 | 0.5047 | 22.68 | 36.46 | 5924.87 | 22.04 | 21.8 | 19.1 | 20.8 | 35.34 | -0.99 | 34.9866 | 0.77976 | 42.8 | 88.53 | 68.4514 | 330.6 | 98.5 | 84 | 368.5 | 3400 | 3400 | 7.9853 | 4.532 | 992.8889 | 772.0596 | 1558 | 15.16 | 1.44 | 1.05 | 81.962 | 0.388 | 0.04 | 7.05 | 663.7173 | -3.6852 | 0.0021003
2024-08-27 23:00 | 2.09 | 16.8 | 3.5 | 1.86 | 2.3312 | 0.5047 | 22.68 | 36.46 | 5924.87 | 22.04 | 22.9 | 19.6 | 20.9 | 36.15 | -1 | 36.15 | 0.7803 | 45.1 | 89.96 | 69.5571 | 393 | 113.1 | 91.7 | 400.2 | 3500 | 3500 | 8.4326 | 4.55 | 969.07 | 702.9424 | 1558 | 15.16 | 1.44 | 1.05 | 81.962 | 0.388 | 0.04 | 7.05 | 683.5254 | -2.822 | 0.0020516
2024-08-28 | 2.09 | 16.8 | 3.5 | 1.86 | 2.3312 | 0.5047 | 22.68 | 38.34 | 6310.76 | 22.04 | 22.8 | 23.3 | 24.7 | 34.75 | -0.99 | 34.4025 | 0.78233 | 44.8 | 90.23 | 69.7658 | 456.3 | 139.4 | 99.1 | 437.3 | 3500 | 3500 | 9.1954 | 4.525 | 936.7383 | 676.5148 | 1558 | 15.16 | 1.44 | 1.05 | 81.962 | 0.388 | 0.04 | 7.05 | 698.4576 | -2.7896 | 0.0020034
2024-08-28 03:00 | 2.09 | 16.8 | 3.5 | 1.86 | 2.3312 | 0.5047 | 26.65 | 38.34 | 6310.76 | 22.04 | 19.4 | 21.6 | 22.5 | 34.69 | -1 | 34.69 | 0.78502 | 48.7 | 87.84 | 64.4306 | 465.4 | 151.1 | 101.9 | 454.5 | 3900 | 3900 | 8.56 | 4.499 | 906.1829 | 679.0532 | 1561 | 15.16 | 1.44 | 1.05 | 81.962 | 0.388 | 0.05 | 7.27 | 647.5361 | -3.8333 | 0.0018619
2024-08-28 05:00 | 2.09 | 16.8 | 3.5 | 1.86 | 2.3312 | 0.5047 | 25.15 | 38.34 | 6310.76 | 22.04 | 22.4 | 18.1 | 21.4 | 36.85 | -1 | 36.85 | 0.78165 | 51 | 90.04 | 67.3949 | 460.3 | 165.2 | 101.8 | 464.8 | 4600 | 4600 | 7.3904 | 4.517 | 1033.8241 | 765.6909 | 1561 | 15.16 | 1.44 | 1.05 | 81.962 | 0.388 | 0.05 | 7.27 | 661.0663 | -3.1675 | 0.0017702
2024-08-28 06:00 | 2.09 | 16.8 | 3.5 | 1.86 | 2.3312 | 0.5047 | 25.15 | 38.34 | 6310.76 | 22.04 | 20.3 | 23.4 | 23.5 | 36.08 | -0.99 | 35.7192 | 0.78097 | 49.4 | 89.02 | 66.6315 | 458.5 | 152.3 | 100.1 | 461.9 | 4400 | 4400 | 7.6636 | 4.546 | 1047.9642 | 794.1392 | 1576 | 15.16 | 1.44 | 1.05 | 81.962 | 0.388 | 0.04 | 7.37 | 665.3273 | -3.2291 | 0.0017252
2024-08-28 08:00 | 2.09 | 16.8 | 3.5 | 1.86 | 2.3312 | 0.5047 | 25.15 | 38.34 | 6310.76 | 22.04 | 20.3 | 19.9 | 22.1 | 37.26 | -1 | 37.26 | 0.88452 | 39.5 | 99.7 | 74.6255 | 442 | 149.6 | 98.1 | 455.5 | 4300 | 4300 | 7.7247 | 5.476 | 999.213 | 753.2271 | 1576 | 15.16 | 1.44 | 1.05 | 81.962 | 0.388 | 0.04 | 7.37 | 664.4749 | -3.4614 | 0.0016368
2024-08-28 09:00 | 2.09 | 16.8 | 3.5 | 1.86 | 2.3312 | 0.5047 | 25.66 | 38.34 | 6310.76 | 22.04 | 22 | 20.4 | 22.9 | 33.81 | -1 | 33.81 | 0.88033 | 47.5 | 98.13 | 72.9498 | 481 | 155.8 | 103.6 | 463.7 | 4200 | 4200 | 8.1043 | 5.373 | 969.8551 | 737.293 | 1576 | 15.16 | 1.44 | 1.05 | 81.962 | 0.388 | 0.04 | 7.37 | 657.848 | -4.0105 | 0.0015933
2024-08-28 10:00 | 2.09 | 16.8 | 3.5 | 1.86 | 2.3312 | 0.5047 | 25.66 | 38.34 | 6310.76 | 22.04 | 23.1 | 22.3 | 22.5 | 38.87 | -0.99 | 38.4813 | 0.88263 | 47.2 | 101.73 | 75.6261 | 695.6 | 163.8 | 123.5 | 478.9 | 4300 | 4300 | 8.4056 | 5.493 | 985.2562 | 746.4556 | 1572 | 15.16 | 1.44 | 1.05 | 81.962 | 0.388 | 0.04 | 7.3 | 638.7449 | -4.0635 | 0.0015504
2024-08-28 11:00 | 2.09 | 16.8 | 3.5 | 1.86 | 2.3312 | 0.5047 | 25.66 | 38.34 | 6310.76 | 22.04 | 20 | 21 | 19.1 | 29.27 | -1 | 29.27 | 0.88169 | 49.4 | 98.09 | 72.9201 | 689.1 | 183.3 | 125.4 | 487.3 | 4500 | 4500 | 8.1693 | 5.429 | 990.0146 | 737.6346 | 1572 | 15.16 | 1.44 | 1.05 | 81.962 | 0.388 | 0.04 | 7.3 | 630.6212 | -4.098 | 0.0015081
2024-08-28 12:00 | 2.09 | 16.8 | 3.5 | 1.86 | 2.3312 | 0.5047 | 25.66 | 38.34 | 6310.76 | 22.04 | 21 | 24.1 | 20.8 | 29.84 | -0.99 | 29.5416 | 0.87223 | 49.5 | 99.2 | 73.7453 | 714.2 | 189.7 | 125.4 | 497.6 | 4400 | 4400 | 8.4955 | 5.442 | 1001.8541 | 770.2241 | 1572 | 15.16 | 1.44 | 1.05 | 81.962 | 0.388 | 0.04 | 7.3 | 670.2528 | -3.6317 | 0.0014663
2024-08-28 13:00 | 2.09 | 16.8 | 3.5 | 1.86 | 2.3312 | 0.5047 | 25.66 | 38.34 | 6310.76 | 22.04 | 21.8 | 21.4 | 20.5 | 27.01 | -0.98 | 26.4698 | 0.78327 | 54.1 | 96.22 | 71.5299 | 712.9 | 183.5 | 125.4 | 493.7 | 4500 | 4500 | 8.2547 | 4.829 | 1006.5467 | 787.4785 | 1572 | 15.16 | 1.44 | 1.05 | 81.962 | 0.388 | 0.04 | 7.3 | 662.2025 | -3.1889 | 0.0014251
2024-08-28 14:00 | 2.09 | 16.8 | 3.5 | 1.86 | 2.3312 | 0.5047 | 24.62 | 38.34 | 6310.76 | 22.04 | 23.8 | 20.7 | 21.3 | 28.98 | -0.98 | 28.4004 | 0.69471 | 52.8 | 86.96 | 65.5504 | 574.1 | 169.7 | 111.5 | 491.8 | 4200 | 4200 | 8.6186 | 4.245 | 985.2292 | 790.6096 | 1572 | 15.16 | 1.44 | 1.05 | 81.962 | 0.388 | 0.04 | 7.3 | 662.5811 | -2.9483 | 0.0013844
2024-08-28 21:00 | 2.09 | 16.8 | 3.5 | 1.86 | 2.3312 | 0.5047 | 24.43 | 38.34 | 6310.76 | 22.04 | 21 | 21.8 | 20.3 | 29.36 | -1 | 29.36 | 0.69147 | 51.7 | 80.4 | 60.7583 | 309.1 | 119.4 | 82.3 | 414.5 | 3500 | 3500 | 8.5166 | 4.376 | 962.9758 | 732.2883 | 1569 | 15.18 | 1.31 | 1.01 | 82.122 | 0.378 | 0.04 | 6.77 | 754.8675 | -3.1402 | 0.0011149
2024-08-28 22:00 | 2.09 | 16.8 | 3.5 | 1.86 | 2.3312 | 0.5047 | 26.01 | 38.34 | 6310.76 | 22.04 | 21.7 | 21.9 | 21.9 | 32.84 | -1 | 32.84 | 0.76775 | 48.5 | 88.22 | 65.274 | 381.7 | 162.6 | 92.8 | 466.3 | 3600 | 3600 | 9.3183 | 4.924 | 948.0159 | 761.0237 | 1570 | 15.18 | 1.31 | 1.01 | 82.122 | 0.378 | 0.04 | 6.75 | 678.593 | -3.7427 | 0.0010787
2024-08-28 23:00 | 2.09 | 16.8 | 3.5 | 1.86 | 2.3312 | 0.5047 | 26.01 | 38.34 | 6310.76 | 22.04 | 17.9 | 22.4 | 20.3 | 21.38 | -1 | 21.38 | 0.77341 | 47.1 | 89.69 | 66.3616 | 383.8 | 159 | 92.2 | 465.4 | 3700 | 3700 | 9.0422 | 4.826 | 957.2493 | 775.7871 | 1570 | 15.03 | 1.25 | 1.07 | 82.258 | 0.392 | 0.04 | 6.75 | 642.6198 | -4.5352 | 0.001043
2024-08-29 | 2.09 | 16.8 | 3.5 | 1.86 | 2.3312 | 0.5047 | 26.01 | 44.74 | 6600.76 | 22.04 | 24.1 | 23 | 21.8 | 36.5 | -1 | 36.5 | 0.77274 | 43.6 | 89.68 | 66.3542 | 382.5 | 160.9 | 92.4 | 468.3 | 3700 | 3700 | 9.0924 | 4.825 | 951.7562 | 760.6831 | 1570 | 15.41 | 1.32 | 0.91 | 81.994 | 0.366 | 0.04 | 6.75 | 752.0674 | -3.6428 | 0.0010078
2024-08-29 01:00 | 2.09 | 16.8 | 3.5 | 1.86 | 2.3312 | 0.5047 | 27.72 | 44.74 | 6600.76 | 22.04 | 21.2 | 21 | 21.8 | 32.59 | -1 | 32.59 | 0.76221 | 43.6 | 88.38 | 63.8811 | 394.7 | 160.2 | 93.1 | 470.4 | 3800 | 3800 | 8.8974 | 4.868 | 929.391 | 721.6462 | 1570 | 15.41 | 1.32 | 0.91 | 81.994 | 0.366 | 0.04 | 6.75 | 794.4589 | -2.7912 | 0.00097328
2024-08-29 03:00 | 2.09 | 16.8 | 3.5 | 1.86 | 2.3312 | 0.5047 | 27.72 | 44.74 | 6600.76 | 22.04 | 23.2 | 23.6 | 22.9 | 36 | -0.99 | 35.64 | 0.86603 | 48.4 | 93.58 | 67.6396 | 492.8 | 204.4 | 104.7 | 521.9 | 4500 | 4500 | 8.3547 | 5.353 | 1018.2474 | 748.5649 | 1568 | 15.41 | 1.32 | 0.91 | 81.994 | 0.366 | 0.04 | 6.5 | 720.5273 | -3.162 | 0.00090587
2024-08-29 04:00 | 2.09 | 16.8 | 3.5 | 1.86 | 2.3312 | 0.5047 | 27.72 | 44.74 | 6600.76 | 22.04 | 20.8 | 23.8 | 18.6 | 35.3 | -0.99 | 34.947 | 0.85576 | 48 | 99.67 | 72.0415 | 460.1 | 181 | 100.6 | 498.4 | 4600 | 4600 | 7.813 | 5.389 | 1030.6946 | 772.4025 | 1568 | 15.41 | 1.32 | 0.91 | 81.994 | 0.366 | 0.04 | 6.5 | 740.2119 | -2.7786 | 0.00087302
2024-08-29 05:00 | 2.09 | 16.8 | 3.5 | 1.86 | 2.3312 | 0.5047 | 25.98 | 44.74 | 6600.76 | 22.04 | 20.6 | 22.2 | 23.2 | 35.04 | -1 | 35.04 | 0.85171 | 48.2 | 99.46 | 73.6203 | 451 | 187.5 | 100.1 | 503.7 | 4500 | 4500 | 8.0507 | 5.379 | 976.3085 | 804.799 | 1568 | 15.41 | 1.32 | 0.91 | 81.994 | 0.366 | 0.04 | 6.5 | 703.8925 | -3.0686 | 0.00084075
2024-08-29 14:00 | 2.09 | 16.8 | 3.5 | 1.86 | 2.3312 | 0.5047 | 25.3 | 44.74 | 6600.76 | 20.97 | 23.2 | 22.2 | 21.4 | 32.11 | -0.99 | 31.7889 | 0.69525 | 43.1 | 77.41 | 57.8253 | 551.3 | 89.5 | 110.9 | 369.1 | 3200 | 3200 | 9 | 1.3 | 908.6271 | 693.8183 | 1577 | 15.62 | 1.39 | 0.78 | 81.8 | 0.41 | 0.05 | 7.02 | 610.1474 | -3.8639 | 0.00057647
2024-08-29 18:00 | 2.09 | 16.8 | 3.5 | 1.86 | 2.3312 | 0.5047 | 24.43 | 44.74 | 6600.76 | 20.97 | 17.8 | 20.5 | 18.5 | 28.1 | -0.99 | 27.819 | 0.71159 | 38.9 | 77.61 | 58.6499 | 441.6 | 104.5 | 99.1 | 366.7 | 3200 | 3200 | 8.7338 | 4.345 | 960.3041 | 740.8176 | 1577 | 15.62 | 1.39 | 0.78 | 81.8 | 0.41 | 0.05 | 7.02 | 714.975 | -4.4529 | 0.00047436
2024-08-29 20:00 | 2.09 | 16.8 | 3.5 | 1.86 | 2.3312 | 0.5047 | 24.43 | 44.74 | 6600.76 | 20.97 | 23.5 | 23.7 | 23.8 | 28 | -0.99 | 27.72 | 0.70767 | 41.3 | 81.1 | 61.2873 | 417.4 | 92.4 | 96.7 | 380.8 | 3200 | 3200 | 8.9531 | 4.372 | 915.4788 | 696.1396 | 1581 | 15.62 | 1.39 | 0.78 | 81.8 | 0.41 | 0.05 | 6.85 | 711.0544 | -3.0569 | 0.0004269
2024-08-29 21:00 | 2.09 | 16.8 | 3.5 | 1.86 | 2.3312 | 0.5047 | 24.43 | 44.74 | 6600.76 | 20.97 | 21.1 | 19.9 | 22.5 | 19.6 | -0.99 | 19.404 | 0.71483 | 41.8 | 81.21 | 61.3704 | 418.9 | 122.2 | 97.1 | 405.8 | 3300 | 3300 | 9.1436 | 4.435 | 898.882 | 641.962 | 1581 | 15.62 | 1.39 | 0.78 | 81.8 | 0.41 | 0.05 | 6.85 | 676.4127 | -3.6637 | 0.00040407
2024-08-29 23:00 | 2.09 | 16.8 | 3.5 | 1.86 | 2.3312 | 0.5047 | 25.28 | 44.74 | 6600.76 | 20.97 | 22.9 | 20.3 | 20.2 | 29.6 | -0.99 | 29.304 | 0.79812 | 45.4 | 89.83 | 67.121 | 431.1 | 148.4 | 98.7 | 451.1 | 3800 | 3800 | 8.6811 | 4.819 | 918.8583 | 654.4628 | 1578 | 15.62 | 1.39 | 0.78 | 81.8 | 0.41 | 0.05 | 7.04 | 668.7371 | -3.8359 | 0.00036024
2024-08-30 | 2.09 | 16.8 | 3.5 | 1.86 | 2.3312 | 0.5047 | 25.28 | 41.44 | 6814.57 | 20.97 | 21.2 | 24.5 | 17.8 | 28.9 | -0.99 | 28.611 | 0.79272 | 47.4 | 89.71 | 67.0313 | 434.1 | 151.2 | 98.9 | 466.5 | 4000 | 4000 | 8.481 | 4.802 | 919.2095 | 643.3755 | 1578 | 15.62 | 1.39 | 0.78 | 81.8 | 0.41 | 0.05 | 7.04 | 680.204 | -4.3886 | 0.00033924
2024-08-30 02:00 | 2.09 | 16.8 | 3.5 | 1.86 | 2.3312 | 0.5047 | 18.94 | 41.44 | 6814.57 | 20.97 | 20.9 | 22.8 | 21.8 | 23.95 | -0.99 | 23.7105 | 0.79231 | 47.9 | 89.62 | 72.646 | 490.6 | 129.6 | 104.1 | 447.6 | 4100 | 4100 | 8.0737 | 4.936 | 942.98 | 655.6107 | 1578 | 15.62 | 1.39 | 0.78 | 81.8 | 0.41 | 0.05 | 7.04 | 671.5793 | -1.8717 | 0.00029907
2024-08-30 03:00 | 2.09 | 16.8 | 3.5 | 1.86 | 2.3312 | 0.5047 | 18.94 | 41.44 | 6814.57 | 20.97 | 19.5 | 21.2 | 23.5 | 29.75 | -0.99 | 29.4525 | 0.78084 | 48.9 | 88.34 | 71.6084 | 486.2 | 178 | 104 | 494.3 | 4200 | 4200 | 8.5471 | 5.621 | 944.871 | 659.866 | 1578 | 15.62 | 1.39 | 0.78 | 81.8 | 0.41 | 0.05 | 7.04 | 734.6332 | -3.8383 | 0.00027991
2024-08-30 04:00 | 2.09 | 16.8 | 3.5 | 1.86 | 2.3312 | 0.5047 | 18.94 | 41.44 | 6814.57 | 20.97 | 21.7 | 23.7 | 24.8 | 26.1 | -0.99 | 25.839 | 0.78192 | 48.7 | 91.04 | 73.797 | 487.9 | 177.8 | 104.1 | 493 | 4300 | 4300 | 8.3316 | 4.92 | 941.3849 | 683.084 | 1580 | 15.62 | 1.39 | 0.78 | 81.8 | 0.41 | 0.05 | 7.04 | 687.2296 | -4.0082 | 0.00026136
2024-08-30 09:00 | 2.09 | 16.8 | 3.5 | 1.86 | 2.3312 | 0.5047 | 23.1 | 41.44 | 6814.57 | 21.5 | 20 | 21.1 | 22.2 | 32.13 | -0.99 | 31.8087 | 0.69471 | 52.1 | 80.43 | 61.8507 | 352.4 | 103.5 | 86.1 | 394.4 | 3600 | 3600 | 8.0083 | 4.378 | 983.2919 | 833.7051 | 1570 | 15.62 | 1.39 | 0.78 | 81.8 | 0.41 | 0.05 | 7.07 | 646.4014 | -3.8177 | 0.00017795
2024-08-30 10:00 | 2.09 | 16.8 | 3.5 | 1.86 | 2.3312 | 0.5047 | 23.1 | 41.44 | 6814.57 | 21.5 | 19.3 | 17.8 | 17.9 | 27.5 | -0.99 | 27.225 | 0.69242 | 44.8 | 82.46 | 63.4117 | 434.5 | 125.1 | 97.9 | 425.1 | 3700 | 3700 | 8.4811 | 4.382 | 946.2448 | 801.9108 | 1570 | 15.62 | 1.39 | 0.78 | 81.8 | 0.41 | 0.05 | 7.07 | 653.9681 | -4.4265 | 0.00016315
2024-08-30 11:00 | 2.09 | 16.8 | 3.5 | 1.86 | 2.3312 | 0.5047 | 23.1 | 41.44 | 6814.57 | 21.5 | 20.2 | 17.5 | 20.4 | 30.98 | -1 | 30.98 | 0.67662 | 45.9 | 80.6 | 61.9814 | 393 | 122.4 | 93.1 | 429.6 | 3700 | 3700 | 8.4762 | 4.319 | 980.4377 | 772.1481 | 1570 | 15.62 | 1.39 | 0.78 | 81.8 | 0.41 | 0.05 | 7.07 | 664.1909 | -3.5054 | 0.00014897
2024-08-30 13:00 | 2.09 | 16.8 | 3.5 | 1.86 | 2.3312 | 0.5047 | 24.77 | 41.44 | 6814.57 | 21.5 | 18.9 | 21.4 | 20.9 | 29.56 | -1 | 29.56 | 0.75843 | 48.4 | 88.71 | 66.7365 | 504.5 | 167.2 | 106.2 | 476.5 | 4300 | 4300 | 8.1307 | 4.898 | 1005.4179 | 719.5875 | 1556 | 15.62 | 1.39 | 0.78 | 81.8 | 0.41 | 0.05 | 7.11 | 660.309 | -3.9707 | 0.00012252
2024-08-30 14:00 | 2.09 | 16.8 | 3.5 | 1.86 | 2.3312 | 0.5047 | 24.77 | 41.44 | 6814.57 | 21.5 | 19.9 | 20.5 | 20.6 | 33.26 | -1 | 33.26 | 0.75992 | 47.4 | 90.62 | 68.1734 | 400.8 | 145.1 | 94.2 | 442.9 | 4300 | 4300 | 7.4944 | 4.899 | 992.3624 | 749.2017 | 1556 | 15.62 | 1.39 | 0.78 | 81.8 | 0.41 | 0.05 | 7.11 | 653.5897 | -3.5691 | 0.00011024
2024-08-30 15:00 | 2.09 | 16.8 | 3.5 | 1.86 | 2.3312 | 0.5047 | 24.77 | 41.44 | 6814.57 | 21.5 | 22.4 | 21.5 | 21.3 | 34.74 | -0.99 | 34.3926 | 0.83308 | 46.8 | 91.78 | 69.0461 | 402.2 | 147.8 | 93.8 | 443.1 | 4300 | 4300 | 7.4916 | 5.352 | 1019.0402 | 777.6962 | 1556 | 15.64 | 1.51 | 0.79 | 81.638 | 0.422 | 0.05 | 7.11 | 649.1439 | -3.4822 | 9.8605e-05
2024-08-30 17:00 | 2.09 | 16.8 | 3.5 | 1.86 | 2.3312 | 0.5047 | 23.21 | 41.44 | 6814.57 | 21.64 | 22 | 23.2 | 23 | 35.1 | -1 | 35.1 | 0.8316 | 46.8 | 96.94 | 74.4402 | 560.6 | 192.4 | 112 | 501.5 | 4500 | 4500 | 8.18 | 5.415 | 1010.1152 | 766.3482 | 1559 | 15.62 | 1.36 | 0.7 | 81.913 | 0.407 | 0.05 | 6.29 | 639.1229 | -2.9671 | 7.7247e-05
2024-08-30 18:00 | 2.09 | 16.8 | 3.5 | 1.86 | 2.3312 | 0.5047 | 23.21 | 41.44 | 6814.57 | 21.64 | 22 | 22.1 | 22.2 | 36.8 | -1 | 36.8 | 0.85779 | 46.1 | 97.87 | 75.1544 | 476.2 | 202 | 103.5 | 505 | 4500 | 4500 | 8.1133 | 5.473 | 1018.8938 | 808.6332 | 1559 | 15.62 | 1.36 | 0.7 | 81.913 | 0.407 | 0.05 | 6.29 | 666.4637 | -3.2565 | 6.7531e-05
2024-08-30 19:00 | 2.09 | 16.8 | 3.5 | 1.86 | 2.3312 | 0.5047 | 23.21 | 41.44 | 6814.57 | 21.64 | 20.7 | 20.7 | 20.9 | 35.4 | -1 | 35.4 | 0.88519 | 38.1 | 104.75 | 80.4375 | 354 | 185.6 | 89.2 | 507 | 3900 | 3900 | 9.1723 | 5.767 | 965.4979 | 806.593 | 1559 | 15.62 | 1.36 | 0.7 | 81.913 | 0.407 | 0.05 | 6.29 | 664.8537 | -3.7298 | 5.8459e-05
2024-08-30 20:00 | 2.09 | 16.8 | 3.5 | 1.86 | 2.3312 | 0.5047 | 23.21 | 41.44 | 6814.57 | 21.64 | 21.7 | 22.4 | 21.4 | 36.4 | -1 | 36.4 | 0.89465 | 43.1 | 105.22 | 80.7984 | 524.6 | 201.6 | 109.6 | 504.5 | 3900 | 3900 | 9.4477 | 5.761 | 887.3972 | 730.6686 | 1575 | 15.62 | 1.36 | 0.7 | 81.913 | 0.407 | 0.05 | 7.15 | 654.6305 | -3.2151 | 5.0034e-05
2024-08-30 21:00 | 2.09 | 16.8 | 3.5 | 1.86 | 2.3312 | 0.5047 | 23.21 | 41.44 | 6814.57 | 21.64 | 21 | 22.4 | 19.6 | 37 | -0.99 | 36.63 | 0.89087 | 44.4 | 105.31 | 80.8675 | 635.8 | 197.4 | 121 | 504.6 | 4400 | 4400 | 8.5309 | 5.718 | 924.5301 | 740.225 | 1575 | 15.62 | 1.36 | 0.7 | 81.913 | 0.407 | 0.05 | 7.15 | 670.4423 | -2.165 | 4.2257e-05
2024-08-30 22:00 | 2.09 | 16.8 | 3.5 | 1.86 | 2.3312 | 0.5047 | 23.79 | 41.44 | 6814.57 | 21.64 | 21.4 | 23.2 | 20.4 | 30.2 | -0.99 | 29.898 | 0.89181 | 44.3 | 105.07 | 80.0738 | 631.5 | 198.3 | 120.8 | 506.9 | 4500 | 4500 | 8.3693 | 5.702 | 964.6409 | 762.7623 | 1575 | 15.62 | 1.4 | 0.71 | 81.847 | 0.423 | 0.05 | 7.15 | 722.3478 | -2.6196 | 3.5129e-05
2024-08-30 23:00 | 2.09 | 16.8 | 3.5 | 1.86 | 2.3312 | 0.5047 | 23.79 | 41.44 | 6814.57 | 21.64 | 20.9 | 23 | 21.6 | 34.2 | -0.99 | 33.858 | 0.88938 | 44.6 | 105.12 | 80.112 | 641.3 | 199 | 121.1 | 508.1 | 4500 | 4500 | 8.3893 | 5.725 | 977.9259 | 786.7214 | 1575 | 15.83 | 1.37 | 0.65 | 81.721 | 0.429 | 0.05 | 7.15 | 805.3915 | -2.1747 | 2.8653e-05
2024-08-31 | 2.09 | 16.8 | 3.5 | 1.86 | 2.3312 | 0.5047 | 23.79 | 44.6 | 6843.24 | 21.64 | 22.2 | 22.7 | 19.8 | 32.2 | -0.99 | 31.878 | 0.88479 | 44.3 | 104.24 | 79.4413 | 643.5 | 196.5 | 210.7 | 514.1 | 4500 | 4500 | 9.664 | 5.731 | 961.1806 | 780.4268 | 1580 | 15.83 | 1.37 | 0.65 | 81.721 | 0.429 | 0.05 | 6.87 | 762.4079 | -2.5586 | 2.2831e-05
2024-08-31 01:00 | 2.09 | 16.8 | 3.5 | 1.86 | 2.3312 | 0.5047 | 23.19 | 44.6 | 6843.24 | 21.64 | 21.9 | 21 | 23.1 | 32.66 | -1 | 32.66 | 0.89141 | 46.1 | 104.12 | 79.9746 | 643.6 | 192.4 | 120.8 | 511.6 | 4500 | 4500 | 8.432 | 5.583 | 996.7529 | 801.2684 | 1580 | 15.83 | 1.37 | 0.65 | 81.721 | 0.429 | 0.05 | 6.87 | 735.7868 | -2.6484 | 1.7664e-05
2024-08-31 02:00 | 2.09 | 16.8 | 3.5 | 1.86 | 2.3312 | 0.5047 | 23.19 | 44.6 | 6843.24 | 21.64 | 22.1 | 20.1 | 21.1 | 36.6 | -0.99 | 36.234 | 0.89316 | 45.5 | 103.15 | 79.2295 | 636 | 189.6 | 120.9 | 508.6 | 4500 | 4500 | 8.3933 | 5.599 | 986.6904 | 797.2272 | 1580 | 15.83 | 1.37 | 0.65 | 81.721 | 0.429 | 0.05 | 6.87 | 745.2199 | -3.3012 | 1.3155e-05
2024-08-31 03:00 | 2.09 | 16.8 | 3.5 | 1.86 | 2.3312 | 0.5047 | 23.19 | 44.6 | 6843.24 | 21.64 | 19.7 | 18.2 | 20.7 | 34.6 | -1 | 34.6 | 0.90085 | 45.7 | 103.45 | 79.4599 | 515 | 192.8 | 108.9 | 509 | 4500 | 4500 | 8.2387 | 5.597 | 970.6194 | 804.4378 | 1580 | 15.83 | 1.37 | 0.65 | 81.721 | 0.429 | 0.05 | 6.87 | 699.5059 | -3.7619 | 9.3039e-06
2024-08-31 04:00 | 2.09 | 16.8 | 3.5 | 1.86 | 2.3312 | 0.5047 | 23.19 | 44.6 | 6843.24 | 21.64 | 22.5 | 18.4 | 22.1 | 35.55 | -1 | 35.55 | 0.86279 | 43.8 | 99.46 | 76.3952 | 448.1 | 178.7 | 101 | 483.2 | 4200 | 4200 | 8.3457 | 5.356 | 984.3058 | 767.1254 | 1575 | 15.83 | 1.37 | 0.65 | 81.721 | 0.429 | 0.05 | 6.97 | 646.3068 | -3.8853 | 6.1141e-06
2024-08-31 05:00 | 2.09 | 16.8 | 3.5 | 1.86 | 2.3312 | 0.5047 | 23.71 | 44.6 | 6843.24 | 21.64 | 22.8 | 23 | 20.4 | 33.75 | -0.99 | 33.4125 | 0.8725 | 44.4 | 99.16 | 75.6492 | 442.3 | 178.8 | 100.6 | 484.3 | 4200 | 4200 | 8.3557 | 5.398 | 980.7546 | 753.7294 | 1575 | 15.83 | 1.37 | 0.65 | 81.721 | 0.429 | 0.05 | 6.97 | 675.6544 | -4.0445 | 3.587e-06
2024-08-31 07:00 | 2.09 | 16.8 | 3.5 | 1.86 | 2.3312 | 0.5047 | 23.71 | 44.6 | 6843.24 | 21.64 | 22.2 | 21.1 | 20.2 | 32.6 | -1 | 32.6 | 0.87318 | 49.5 | 98.28 | 74.9778 | 507.3 | 188.5 | 108.5 | 495.6 | 4500 | 4500 | 8.0547 | 5.361 | 962.6476 | 701.2428 | 1575 | 15.83 | 1.37 | 0.65 | 81.721 | 0.429 | 0.05 | 6.97 | 747.8225 | -2.526 | 5.2811e-07
2024-08-31 08:00 | 2.09 | 16.8 | 3.5 | 1.86 | 2.3312 | 0.5047 | 23.71 | 44.6 | 6843.24 | 21.97 | 18.7 | 19.4 | 20.7 | 35.9 | -1 | 35.9 | 0.86508 | 50.1 | 97.61 | 74.4667 | 515.7 | 190.8 | 108.6 | 497.7 | 4700 | 4700 | 7.74 | 5.361 | 1009.575 | 757.9731 | 1515 | 15.94 | 1.48 | 0.65 | 81.488 | 0.442 | 0.05 | 6.84 | 749.3657 | -2.2097 | -3.3087e-24
2024-08-31 09:00 | 2.09 | 16.8 | 3.5 | 1.86 | 2.3312 | 0.5047 | 24 | 44.6 | 6843.24 | 21.97 | 19.7 | 22.4 | 23.5 | 33.7 | -1 | 33.7 | 0.86994 | 49.5 | 96.4 | 73.264 | 519.2 | 194.1 | 108.9 | 494.3 | 4600 | 4600 | 7.8678 | 5.508 | 1020.3326 | 795.2878 | 1515 | 15.94 | 1.48 | 0.65 | 81.488 | 0.442 | 0.05 | 6.84 | 775.1023 | -1.8145 | -1.2408e-24
2024-08-31 10:00 | 2.09 | 16.8 | 3.5 | 1.86 | 2.3312 | 0.5047 | 24 | 44.6 | 6843.24 | 21.97 | 20.8 | 21.8 | 21.7 | 36.43 | -1 | 36.43 | 0.86981 | 45.3 | 100.99 | 76.7524 | 533.1 | 179.7 | 108.7 | 533.1 | 4400 | 4400 | 8.7518 | 5.444 | 978.6077 | 827.541 | 1515 | 15.94 | 1.48 | 0.65 | 81.488 | 0.442 | 0.05 | 6.84 | 814.0991 | -2.1029 | -2.068e-25
2024-08-31 11:00 | 2.09 | 16.8 | 3.5 | 1.86 | 2.3312 | 0.5047 | 24 | 44.6 | 6843.24 | 21.97 | 21.3 | 21.2 | 20.1 | 36.21 | -1 | 36.21 | 0.86049 | 45.6 | 100.34 | 76.2584 | 529.4 | 180.6 | 108.6 | 529.4 | 4400 | 4400 | 8.7 | 5.427 | 997.7541 | 807.1301 | 1515 | 15.94 | 1.48 | 0.65 | 81.488 | 0.442 | 0.05 | 6.84 | 714.7836 | -2.8777 | 1.4217e-25
2024-08-31 12:00 | 2.09 | 16.8 | 3.5 | 1.86 | 2.3312 | 0.5047 | 24 | 44.6 | 6843.24 | 21.97 | 22.7 | 22.1 | 22.7 | 35.15 | -1 | 35.15 | 0.87021 | 44.8 | 100.23 | 76.1748 | 548.5 | 192.7 | 110.6 | 509.2 | 4400 | 4400 | 8.4518 | 5.441 | 972.0612 | 795.3737 | 1515 | 15.94 | 1.48 | 0.65 | 81.488 | 0.442 | 0.05 | 6.84 | 660.6876 | -3.1561 | 6.4623e-26
2024-08-31 13:00 | 2.09 | 16.8 | 3.5 | 1.86 | 2.3312 | 0.5047 | 25.04 | 44.6 | 6843.24 | 21.97 | 21.5 | 20.9 | 23.2 | 36.03 | -1 | 36.03 | 0.86427 | 44.1 | 100.24 | 75.1399 | 539.8 | 240.4 | 109.7 | 548.4 | 4500 | 4500 | 8.7747 | 5.417 | 1012.5733 | 801.0203 | 1519 | 15.87 | 1.28 | 0.63 | 81.774 | 0.446 | 0.05 | 6.93 | 693.1253 | -2.9581 | -8.0779e-28
2024-08-31 15:00 | 2.09 | 16.8 | 3.5 | 1.86 | 2.3312 | 0.5047 | 25.04 | 44.6 | 6843.24 | 21.97 | 21.8 | 24.7 | 24.7 | 34.53 | -1 | 34.53 | 0.88479 | 33.4 | 100.21 | 75.1174 | 278.9 | 116.8 | 78.5 | 385.6 | 3200 | 3200 | 8.7019 | 5.407 | 1003.463 | 804.3663 | 1519 | 15.87 | 1.28 | 0.63 | 81.774 | 0.446 | 0.05 | 6.93 | 644.2269 | -3.2917 | 1.0097e-28
2024-08-31 16:00 | 2.09 | 16.8 | 3.5 | 1.86 | 2.3312 | 0.5047 | 25.04 | 44.6 | 6843.24 | 21.97 | 19.3 | 18.6 | 21.2 | 33.67 | -1 | 33.67 | 0.88789 | 33.1 | 99.8 | 74.8101 | 277.2 | 117 | 77.9 | 388.2 | 3200 | 3200 | 8.7394 | 5.424 | 982.9857 | 771.5159 | 1519 | 15.87 | 1.28 | 0.63 | 81.774 | 0.446 | 0.05 | 6.93 | 635.0602 | -3.1949 | -3.0292e-28
2024-08-31 17:00 | 2.09 | 16.8 | 3.5 | 1.86 | 2.3312 | 0.5047 | 23.05 | 44.6 | 6843.24 | 22.63 | 20.2 | 21.4 | 23 | 35.5 | -0.99 | 35.145 | 0.89248 | 30.7 | 97.64 | 75.134 | 325.9 | 115.6 | 84.9 | 400 | 3100 | 3100 | 9.3852 | 5.44 | 976.1843 | 789.2502 | 1519 | 15.87 | 1.28 | 0.63 | 81.774 | 0.446 | 0.05 | 6.93 | 651.2247 | -2.0802 | 1.2622e-29
2024-08-31 19:00 | 2.09 | 16.8 | 3.5 | 1.86 | 2.3312 | 0.5047 | 23.05 | 44.6 | 6843.24 | 23.34 | 22.9 | 23.6 | 21.9 | 31.7 | -0.99 | 31.383 | 0.88641 | 31.7 | 100.58 | 77.3963 | 441.1 | 127.3 | 99.9 | 421.2 | 2700 | 2700 | 11.58 | 5.457 | 939.6415 | 718.9425 | 1524 | 15.87 | 1.28 | 0.63 | 81.774 | 0.446 | 0.05 | 6.93 | 662.9598 | -2.6609 | 4.3387e-30
2024-08-31 21:00 | 2.09 | 16.8 | 3.5 | 1.86 | 2.3312 | 0.5047 | 23.5 | 44.6 | 6843.24 | 22.63 | 22.2 | 23.6 | 21.9 | 34 | -0.99 | 33.66 | 0.90572 | 37.4 | 105.1 | 80.4015 | 684.1 | 144.6 | 123.8 | 456.1 | 3800 | 3800 | 9.1563 | 5.689 | 1020.135 | 798.4018 | 1524 | 15.03 | 1.44 | 0.84 | 82.142 | 0.548 | 0.05 | 6.93 | 649.4276 | -2.765 | -4.1908e-31
2024-08-31 22:00 | 2.09 | 16.8 | 3.5 | 1.86 | 2.3312 | 0.5047 | 23.5 | 44.6 | 6843.24 | 22.63 | 21.6 | 21.7 | 22.7 | 35.4 | -1 | 35.4 | 0.96174 | 36.1 | 106.31 | 81.3272 | 458.9 | 165.9 | 101.5 | 478.7 | 3800 | 3800 | 9.1611 | 5.95 | 1016.3665 | 798.5834 | 1540 | 15.03 | 1.44 | 0.84 | 82.142 | 0.548 | 0.05 | 6.75 | 672.2426 | -3.2531 | -1.2326e-31
2024-08-31 23:00 | 2.09 | 16.8 | 3.5 | 1.86 | 2.3312 | 0.5047 | 23.5 | 44.6 | 6843.24 | 22.63 | 20.6 | 20.8 | 21 | 32.9 | -1 | 32.9 | 0.96228 | 36.3 | 109.71 | 83.9282 | 376.9 | 173.1 | 91.9 | 484.9 | 3800 | 3800 | 9.1074 | 5.967 | 1013.1677 | 785.2898 | 1540 | 15.03 | 1.44 | 0.84 | 82.142 | 0.548 | 0.05 | 6.75 | 690.9371 | -3.282 | 9.2445e-33
2024-09-01 | 2.09 | 16.8 | 3.5 | 1.86 | 2.3312 | 0.5047 | 23.5 | 44.6 | 6843.238 | 21.97 | 22.3 | 20.8 | 22.5 | 30.8 | -1 | 30.8 | 0.95391 | 44.3 | 104.24 | 79.7436 | 643.5 | 196.5 | 120.7 | 514.1 | 4500 | 4500 | 8.464 | 5.952 | 1007.8983 | 768.5208 | 1540 | 15.03 | 1.44 | 0.84 | 82.142 | 0.548 | 0.05 | 6.75 | 707.7106 | 1.2296 | 1.9774e-16
2024-09-01 01:00 | 2.09 | 16.8 | 3.5 | 1.86 | 2.3312 | 0.5047 | 23.14 | 44.6 | 6843.2334 | 21.97 | 19.3 | 22.4 | 21 | 36.3 | -1 | 36.3 | 0.96025 | 34.1 | 108.16 | 83.1318 | 332.2 | 145.2 | 85.4 | 445.5 | 3600 | 3600 | 8.8483 | 5.869 | 1007.3155 | 791.3986 | 1540 | 15.03 | 1.44 | 0.84 | 82.142 | 0.548 | 0.05 | 6.75 | 777.335 | -3.1017 | 1.5407e-33
2024-09-01 02:00 | 1.78 | 16.52 | 0.92 | 2.14 | 2.2133 | 0.46898 | 23.14 | 44.6 | 6843.2262 | 21.97 | 22.7 | 21.7 | 23.4 | 36.6 | -1 | 36.6 | 0.96403 | 29.7 | 108 | 83.0088 | 300.4 | 130.8 | 81.4 | 426 | 3300 | 3300 | 9.2255 | 5.852 | 980.9278 | 798.2182 | 1540 | 15.03 | 1.44 | 0.84 | 82.142 | 0.548 | 0.05 | 6.75 | 768.7019 | -2.7152 | 1.3482e-33
2024-09-01 03:00 | 1.78 | 16.52 | 0.92 | 2.14 | 2.2133 | 0.46898 | 23.14 | 44.5999 | 6843.2165 | 21.97 | 21.3 | 22.8 | 22.9 | 32.4 | -1 | 32.4 | 0.96282 | 34.5 | 106.7 | 82.0096 | 329.3 | 138 | 85.8 | 426.3 | 3300 | 3300 | 9.3109 | 3.852 | 959.9784 | 742.1528 | 1510 | 15.03 | 1.44 | 0.84 | 82.142 | 0.548 | 0.05 | 6.52 | 759.0227 | -3.0112 | 1.9259e-34
2024-09-01 04:00 | 1.78 | 16.52 | 0.92 | 2.14 | 2.2133 | 0.46898 | 23.14 | 44.5999 | 6843.2042 | 21.97 | 21.7 | 22.7 | 20 | 34.9 | -0.99 | 34.551 | 0.95864 | 34.5 | 109.1 | 83.8543 | 357.5 | 146.2 | 89.7 | 424 | 3500 | 3500 | 8.8063 | 5.899 | 935.2311 | 773.2607 | 1510 | 15.03 | 1.44 | 0.84 | 82.142 | 0.548 | 0.05 | 6.52 | 695.8858 | -1.8865 | -4.8148e-35
2024-09-01 05:00 | 1.78 | 16.52 | 0.92 | 2.14 | 2.2133 | 0.46898 | 20.61 | 44.5998 | 6843.1893 | 21.97 | 21.8 | 19.7 | 22.1 | 34.8 | -1 | 34.8 | 0.95729 | 34.6 | 108.98 | 86.5192 | 370.4 | 143.3 | 91.4 | 435.8 | 3600 | 3600 | 8.7867 | 5.928 | 905.0382 | 742.2622 | 1510 | 15.03 | 1.44 | 0.84 | 82.142 | 0.548 | 0.05 | 6.52 | 674.7065 | -3.9813 | 1.2037e-35
2024-09-01 06:00 | 1.8 | 16.44 | 0.95 | 2.17 | 2.1486 | 0.4832 | 20.61 | 44.5998 | 6843.1719 | 21.97 | 22.6 | 22.4 | 21.4 | 18.5 | -0.97 | 17.945 | 0.95756 | 40.3 | 108.98 | 86.5192 | 412 | 160.5 | 96.7 | 473.8 | 3800 | 3800 | 9.0079 | 5.903 | 893.953 | 702.5577 | 1510 | 15.03 | 1.44 | 0.84 | 82.142 | 0.548 | 0.05 | 6.52 | 699.3154 | -3.0948 | -1.5046e-36
2024-09-01 07:00 | 1.8 | 16.44 | 0.95 | 2.17 | 2.1486 | 0.4832 | 20.61 | 44.5997 | 6843.1519 | 21.07 | 21.3 | 22.5 | 19.3 | 26.34 | -0.99 | 26.0766 | 0.96025 | 42.4 | 109.71 | 87.0988 | 425.1 | 187.1 | 98.2 | 495.4 | 4400 | 4400 | 8.0945 | 5.917 | 923.637 | 745.6542 | 1542 | 15.03 | 1.44 | 0.84 | 82.142 | 0.548 | 0.04 | 6.51 | 723.5939 | -3.5528 | 9.404e-37
2024-09-01 08:00 | 1.8 | 16.44 | 0.95 | 2.17 | 2.1486 | 0.4832 | 20.61 | 44.5996 | 6843.1294 | 21.97 | 22.2 | 20.8 | 20.5 | 33.25 | -1 | 33.25 | 0.95958 | 43.6 | 110.03 | 87.3528 | 424.5 | 184.4 | 98.2 | 489.4 | 4400 | 4400 | 8.0127 | 5.924 | 931.9564 | 770.8587 | 1542 | 15.03 | 1.44 | 0.84 | 82.142 | 0.548 | 0.04 | 6.51 | 728.0061 | -3.0271 | -1.8808e-37
2024-09-01 10:00 | 1.72 | 17.67 | 0.91 | 2.31 | 2.3273 | 0.44716 | 22.67 | 44.5995 | 6843.0768 | 21.97 | 20.7 | 19.7 | 19.7 | 35.6 | -1 | 35.6 | 0.95094 | 44.5 | 109.71 | 84.8387 | 410.8 | 141.6 | 96.2 | 437.7 | 4500 | 4500 | 7.1187 | 5.903 | 969.3916 | 777.1738 | 1545 | 15.03 | 1.44 | 0.84 | 82.142 | 0.548 | 0.05 | 6.54 | 680.204 | -3.6762 | -1.4694e-38
2024-09-01 11:00 | 1.72 | 17.67 | 0.91 | 2.31 | 2.3273 | 0.44716 | 22.67 | 44.5994 | 6843.0466 | 21.97 | 23.3 | 22 | 21.2 | 37.5 | -1 | 37.5 | 0.95553 | 44.2 | 109.16 | 84.4134 | 410.8 | 130.4 | 95.9 | 436.3 | 4600 | 4600 | 6.9417 | 5.906 | 953.8491 | 753.3918 | 1545 | 15.03 | 1.44 | 0.84 | 82.142 | 0.548 | 0.05 | 6.54 | 654.0627 | -3.2928 | 6.6122e-39
2024-09-01 12:00 | 1.72 | 17.67 | 0.91 | 2.31 | 2.3273 | 0.44716 | 22.67 | 44.5993 | 6843.014 | 22.63 | 21.1 | 21.4 | 22.4 | 32.6 | -1 | 32.6 | 0.91543 | 49.3 | 108.5 | 83.9031 | 422.4 | 145.7 | 97.5 | 445.2 | 4600 | 4600 | 7.0787 | 5.932 | 952.3964 | 733.0694 | 1545 | 15.03 | 1.44 | 0.84 | 82.142 | 0.548 | 0.05 | 6.54 | 646.6851 | -4.3151 | -1.8367e-40
2024-09-01 13:00 | 1.72 | 17.67 | 0.91 | 2.31 | 2.3273 | 0.44716 | 22.02 | 44.5992 | 6842.9788 | 22.63 | 21.9 | 19.6 | 23.4 | 36.5 | -1 | 36.5 | 0.82674 | 48.5 | 99.25 | 77.3952 | 426.1 | 151.6 | 97.7 | 437.3 | 4600 | 4600 | 6.9783 | 5.346 | 971.6241 | 736.6409 | 1545 | 15.03 | 1.44 | 0.84 | 82.142 | 0.548 | 0.05 | 6.54 | 633.1711 | -8.8608 | 2.7551e-40
2024-09-01 14:00 | 1.7 | 17.53 | 0.91 | 2.33 | 2.3291 | 0.44691 | 22.02 | 44.599 | 6842.9411 | 21.97 | 21.7 | 22.7 | 23.6 | 34.5 | -0.99 | 34.155 | 0.83362 | 48.7 | 99.56 | 77.6369 | 427.4 | 156 | 98 | 448.3 | 4600 | 4600 | 7.1257 | 5.393 | 974.2455 | 763.8011 | 1545 | 15.03 | 1.44 | 0.84 | 82.142 | 0.548 | 0.05 | 6.54 | 639.5954 | -4.3679 | 0
2024-09-01 15:00 | 1.7 | 17.53 | 0.91 | 2.33 | 2.3291 | 0.44691 | 22.02 | 44.5989 | 6842.9008 | 21.97 | 22.9 | 24 | 21.4 | 34.5 | -0.99 | 34.155 | 0.82985 | 48.5 | 99.62 | 77.6837 | 427.2 | 153 | 97.9 | 447.2 | 4600 | 4600 | 7.11 | 5.385 | 1003.3303 | 737.2429 | 1545 | 15.03 | 1.44 | 0.84 | 82.142 | 0.548 | 0.05 | 6.54 | 637.3276 | -3.719 | 0
2024-09-01 17:00 | 1.7 | 17.53 | 0.91 | 2.33 | 2.3291 | 0.44691 | 22.02 | 44.5986 | 6842.8128 | 21.97 | 23.3 | 23.4 | 20 | 32.48 | -0.99 | 32.1552 | 0.85793 | 38.5 | 101.18 | 78.9002 | 407.7 | 128.6 | 95.8 | 428.9 | 3900 | 3900 | 8.0723 | 5.573 | 995.3907 | 812.4003 | 1527 | 15.03 | 1.44 | 0.84 | 82.142 | 0.548 | 0.04 | 6.95 | 612.1272 | -3.0185 | 2.351e-38
2024-09-01 18:00 | 1.7 | 17.53 | 0.91 | 2.33 | 2.3291 | 0.44691 | 22.41 | 44.5985 | 6842.765 | 21.97 | 20.8 | 25 | 23.3 | 31.61 | -0.99 | 31.2939 | 0.85995 | 35.5 | 101.17 | 78.4978 | 409.9 | 126.8 | 96.1 | 420 | 3600 | 3600 | 8.6017 | 5.488 | 940.9288 | 787.4902 | 1527 | 15.03 | 1.44 | 0.84 | 82.142 | 0.548 | 0.04 | 6.95 | 613.4472 | -2.9175 | 4.702e-38
2024-09-01 19:00 | 1.7 | 17.53 | 0.91 | 2.33 | 2.3291 | 0.44691 | 22.41 | 44.5983 | 6842.7147 | 21.97 | 22.7 | 23.4 | 25.4 | 35.74 | -0.99 | 35.3826 | 0.86535 | 40.9 | 97.57 | 75.7046 | 424.2 | 141.2 | 97.8 | 431.2 | 4000 | 4000 | 7.935 | 5.392 | 945.9523 | 756.1188 | 1527 | 15.03 | 1.44 | 0.84 | 82.142 | 0.548 | 0.04 | 6.95 | 627.7886 | -3.8414 | 0
2024-09-01 20:00 | 1.7 | 17.53 | 0.91 | 2.33 | 2.3291 | 0.44691 | 22.41 | 44.5981 | 6842.6619 | 21.97 | 21.5 | 22.6 | 21.5 | 36.91 | -0.99 | 36.5409 | 0.85644 | 43 | 99.88 | 77.4969 | 434.7 | 145.6 | 98 | 447.7 | 4300 | 4300 | 7.6144 | 5.397 | 952.1796 | 753.3957 | 1525 | 15.03 | 1.44 | 0.84 | 82.142 | 0.548 | 0.05 | 7.13 | 667.8845 | -3.3558 | -7.5232e-37
2024-09-01 21:00 | 1.7 | 17.53 | 0.91 | 2.33 | 2.3291 | 0.44691 | 22.41 | 44.598 | 6842.6066 | 21.97 | 23 | 23.9 | 24.9 | 35.99 | -1 | 35.99 | 0.85955 | 45.1 | 99.69 | 77.3495 | 424.5 | 152 | 98 | 440.8 | 4500 | 4500 | 7.184 | 5.397 | 973.2217 | 779.1393 | 1525 | 15.03 | 1.44 | 0.84 | 82.142 | 0.548 | 0.05 | 7.13 | 639.312 | -3.5265 | 3.0093e-36
2024-09-01 22:00 | 1.7 | 17.53 | 0.91 | 2.33 | 2.3291 | 0.44691 | 22.41 | 44.5978 | 6842.5488 | 21.97 | 20.5 | 21.4 | 20.6 | 36.9 | -0.99 | 36.531 | 0.8536 | 43 | 99.79 | 77.4271 | 429.3 | 148.5 | 98.1 | 445.5 | 4300 | 4300 | 7.5851 | 5.376 | 975.81 | 794.4257 | 1525 | 15.63 | 1.44 | 0.74 | 81.812 | 0.378 | 0.05 | 7.13 | 676.697 | -3.256 | 1.2037e-35
2024-09-01 23:00 | 1.7 | 17.53 | 0.91 | 2.33 | 2.3291 | 0.44691 | 21.7 | 44.5976 | 6842.4885 | 21.97 | 22.6 | 22.4 | 24.1 | 34.21 | -0.99 | 33.8679 | 0.85482 | 44.2 | 99.37 | 77.8067 | 426.1 | 151.3 | 98 | 450.6 | 4400 | 4400 | 7.4809 | 5.406 | 981.3065 | 803.1711 | 1525 | 15.63 | 1.44 | 0.74 | 81.812 | 0.378 | 0.05 | 7.13 | 751.0058 | -2.5554 | 0
2024-09-02 | 1.7 | 17.53 | 0.91 | 2.33 | 2.3291 | 0.44691 | 21.7 | 44.5974 | 6842.4257 | 21.97 | 22.6 | 23 | 22.3 | 34.9 | -0.99 | 34.551 | 0.86292 | 40.3 | 99.79 | 78.1356 | 427.7 | 138.4 | 98.1 | 447.7 | 4100 | 4100 | 7.9873 | 5.394 | 953.0718 | 793.4459 | 1529 | 15.63 | 1.44 | 0.74 | 81.812 | 0.378 | 0.05 | 6.96 | 721.677 | -2.2245 | -1.3322e-18
2024-09-02 01:00 | 1.7 | 17.53 | 0.91 | 2.33 | 2.3291 | 0.44691 | 21.7 | 44.5972 | 6842.3604 | 21.97 | 19.8 | 18.6 | 18.8 | 31.4 | -1 | 31.4 | 0.8532 | 42.5 | 99.35 | 77.791 | 542.1 | 152.9 | 111 | 459.6 | 3900 | 3900 | 8.7785 | 5.432 | 922.0203 | 750.8328 | 1529 | 15.63 | 1.44 | 0.74 | 81.812 | 0.378 | 0.05 | 6.96 | 724.5527 | -2.8475 | 0
2024-09-02 02:00 | 1.7 | 17.12 | 0.83 | 2.16 | 2.4019 | 0.43206 | 21.7 | 44.5969 | 6842.2926 | 21.97 | 17.9 | 22.5 | 23.4 | 33.3 | -1 | 33.3 | 0.91031 | 45.1 | 102.39 | 80.1714 | 686.5 | 168.4 | 125 | 481.3 | 4000 | 4000 | 9.0945 | 5.69 | 954.0742 | 740.7892 | 1529 | 15.63 | 1.44 | 0.74 | 81.812 | 0.378 | 0.05 | 6.96 | 767.1517 | -3.1631 | 7.7037e-34
2024-09-02 05:00 | 1.7 | 17.12 | 0.83 | 2.16 | 2.4019 | 0.43206 | 21.81 | 44.5962 | 6842.0745 | 21.97 | 20.9 | 18.9 | 21.5 | 31.57 | -0.99 | 31.2543 | 0.9099 | 47 | 104.48 | 81.6929 | 689.4 | 183.5 | 125.5 | 512.5 | 4500 | 4500 | 8.5067 | 5.678 | 961.4442 | 760.9258 | 1545 | 15.63 | 1.44 | 0.74 | 81.812 | 0.378 | 0.05 | 6.85 | 693.4107 | -4.2438 | 0
2024-09-02 07:00 | 1.69 | 17.09 | 0.83 | 1.93 | 2.411 | 0.43064 | 22.26 | 44.5957 | 6841.9167 | 21.97 | 22.7 | 20 | 22.9 | 34.07 | -1 | 34.07 | 0.8987 | 46.9 | 105.72 | 82.1867 | 663.4 | 206.4 | 121.5 | 514.2 | 4400 | 4400 | 8.6686 | 5.718 | 932.1351 | 719.4931 | 1545 | 15.63 | 1.44 | 0.74 | 81.812 | 0.378 | 0.05 | 6.85 | 656.6177 | -3.4272 | 0
2024-09-02 08:00 | 1.69 | 17.09 | 0.83 | 1.93 | 2.411 | 0.43064 | 22.26 | 44.5955 | 6841.8341 | 21.97 | 21.7 | 22.6 | 19.7 | 33.13 | -0.99 | 32.7987 | 0.90139 | 47.8 | 100.47 | 78.1054 | 574.9 | 230.7 | 113.4 | 542.3 | 4400 | 4400 | 8.9414 | 5.657 | 906.0226 | 666.3232 | 1557 | 15.65 | 1.55 | 0.74 | 81.601 | 0.459 | 0.05 | 5.96 | 670.7266 | -3.5228 | -1.5777e-30
2024-09-02 10:00 | 1.76 | 17.01 | 0.92 | 2.13 | 2.4355 | 0.42834 | 20.51 | 44.5949 | 6841.6615 | 21.97 | 22.1 | 24.4 | 24.4 | 32.7 | -0.99 | 32.373 | 0.75276 | 53.9 | 92.3 | 73.3693 | 692.9 | 229.9 | 125.3 | 540.9 | 4700 | 4700 | 8.5047 | 4.944 | 1014.0307 | 793.2426 | 1557 | 15.65 | 1.55 | 0.74 | 81.601 | 0.459 | 0.05 | 5.96 | 716.0273 | -2.3552 | -2.5244e-29
2024-09-02 12:00 | 1.76 | 17.01 | 0.92 | 2.13 | 2.4355 | 0.42834 | 20.51 | 44.5943 | 6841.4792 | 21.97 | 22.4 | 21.8 | 22.3 | 35.79 | -1 | 35.79 | 0.86279 | 50.3 | 100.4 | 79.808 | 689.7 | 228.8 | 125.4 | 541.2 | 4800 | 4800 | 8.3325 | 5.425 | 1000.0125 | 773.2642 | 1549 | 15.65 | 1.55 | 0.74 | 81.601 | 0.459 | 0.05 | 5.96 | 685.3296 | -4.1214 | 0
2024-09-02 14:00 | 1.75 | 16.98 | 0.92 | 2.12 | 2.4305 | 0.42915 | 20.17 | 44.5937 | 6841.287 | 21.97 | 23 | 23.8 | 24.8 | 37.8 | -0.99 | 37.422 | 0.88411 | 48.3 | 100.31 | 80.0775 | 711.1 | 230.2 | 126.8 | 540.1 | 4700 | 4700 | 8.5136 | 5.44 | 1004.4098 | 802.3903 | 1549 | 15.65 | 1.55 | 0.74 | 81.601 | 0.459 | 0.05 | 5.96 | 679.5412 | -3.6781 | 0
2024-09-02 15:00 | 1.75 | 16.98 | 0.92 | 2.12 | 2.4305 | 0.42915 | 20.17 | 44.5934 | 6841.1873 | 21.97 | 23.2 | 23.6 | 17.9 | 34.1 | -0.99 | 33.759 | 0.88047 | 42.4 | 100.52 | 80.2451 | 473.9 | 142.5 | 103 | 431.3 | 4300 | 4300 | 7.4553 | 5.443 | 1007.1028 | 792.1962 | 1549 | 15.66 | 1.5 | 0.75 | 81.59 | 0.5 | 0.05 | 5.96 | 667.032 | -3.7981 | 2.5849e-26
2024-09-02 16:00 | 1.75 | 16.98 | 0.92 | 2.12 | 2.4305 | 0.42915 | 20.17 | 44.593 | 6841.0851 | 21.97 | 22.3 | 21.3 | 25 | 36.37 | -1 | 36.37 | 0.8721 | 37.8 | 100.47 | 80.2052 | 412.5 | 141.5 | 95.6 | 454.8 | 3800 | 3800 | 8.6905 | 5.439 | 984.2115 | 750.1528 | 1546 | 15.66 | 1.5 | 0.75 | 81.59 | 0.5 | 0.04 | 5.83 | 666.2743 | -3.9684 | 1.034e-25
2024-09-02 17:00 | 1.59 | 14.69 | 0.86 | 1.92 | 2.2513 | 0.45984 | 20.17 | 44.5927 | 6840.9805 | 21.97 | 21.9 | 22.9 | 22.1 | 35.64 | -1 | 35.64 | 0.87413 | 42.8 | 97.97 | 78.2095 | 404.6 | 148.4 | 94.9 | 452.5 | 4200 | 4200 | 7.82 | 5.477 | 997.9879 | 775.46 | 1546 | 15.66 | 1.5 | 0.75 | 81.59 | 0.5 | 0.04 | 5.83 | 666.4637 | -3.9602 | 0
2024-09-02 18:00 | 1.59 | 14.69 | 0.86 | 1.92 | 2.2513 | 0.45984 | 22.75 | 44.5924 | 6840.8735 | 21.97 | 22.3 | 18.3 | 22.2 | 40.1 | -1 | 40.1 | 0.87264 | 43.7 | 98.26 | 75.9059 | 455.8 | 166.3 | 101 | 471.9 | 4300 | 4300 | 7.994 | 5.357 | 1007.6834 | 772.2686 | 1546 | 15.66 | 1.5 | 0.75 | 81.59 | 0.5 | 0.04 | 5.83 | 657.6587 | -3.6776 | 0
2024-09-02 20:00 | 1.59 | 14.69 | 0.86 | 1.92 | 2.2513 | 0.45984 | 22.75 | 44.5916 | 6840.6521 | 21.97 | 22.4 | 25.3 | 23.3 | 33.18 | -0.99 | 32.8482 | 0.87926 | 39.7 | 100.53 | 77.6594 | 359.1 | 131.9 | 89.2 | 409 | 4000 | 4000 | 7.473 | 5.415 | 970.3423 | 768.3398 | 1540 | 15.31 | 1.45 | 0.9 | 81.88 | 0.46 | 0.05 | 5.89 | 638.7449 | -3.9643 | 1.3235e-23
2024-09-02 21:00 | 1.6 | 14.78 | 0.86 | 1.93 | 2.25 | 0.45999 | 22.75 | 44.5913 | 6840.5378 | 21.97 | 21.7 | 24.5 | 24.7 | 38.2 | -0.99 | 37.818 | 0.91881 | 39.5 | 103.57 | 80.0078 | 473.9 | 171.6 | 103 | 480 | 4100 | 4100 | 8.5317 | 5.641 | 965.4716 | 762.2241 | 1540 | 15.31 | 1.45 | 0.9 | 81.88 | 0.46 | 0.05 | 5.89 | 634.2101 | -4.3187 | 0
2024-09-02 22:00 | 1.6 | 14.78 | 0.86 | 1.93 | 2.25 | 0.45999 | 22.91 | 44.5909 | 6840.4211 | 21.97 | 22.5 | 22.1 | 20.6 | 34.16 | -1 | 34.16 | 0.92273 | 41.9 | 104.77 | 80.7672 | 470 | 169.2 | 102.6 | 478.4 | 4400 | 4400 | 7.9227 | 5.664 | 994.1854 | 722.1913 | 1540 | 15.31 | 1.45 | 0.9 | 81.88 | 0.46 | 0.05 | 5.89 | 651.7922 | -3.4309 | 0
2024-09-02 23:00 | 1.6 | 14.78 | 0.86 | 1.93 | 2.25 | 0.45999 | 22.91 | 44.5905 | 6840.302 | 21.97 | 20.5 | 18.4 | 21.3 | 33.15 | -1 | 33.15 | 0.91165 | 46.1 | 104.1 | 80.2507 | 521.6 | 180.4 | 107.3 | 489.4 | 4800 | 4800 | 7.4588 | 5.636 | 1000.7817 | 781.4022 | 1540 | 15.31 | 1.45 | 0.9 | 81.88 | 0.46 | 0.05 | 5.89 | 666.369 | -3.6768 | 0
2024-09-03 02:00 | 1.68 | 16.55 | 0.74 | 2.14 | 2.4388 | 0.4237 | 24.18 | 44.5893 | 6839.9302 | 21.97 | 21 | 22 | 22.8 | 37.5 | -1 | 37.5 | 0.90275 | 43.8 | 105.2 | 79.7626 | 652.6 | 169.3 | 120.8 | 496.4 | 4300 | 4300 | 8.6121 | 5.674 | 999.6096 | 809.1415 | 1545 | 15.31 | 1.45 | 0.9 | 81.88 | 0.46 | 0.05 | 5.68 | 727.0465 | -2.156 | 0
2024-09-03 04:00 | 1.68 | 16.55 | 0.74 | 2.14 | 2.4388 | 0.4237 | 24.18 | 44.5885 | 6839.6704 | 21.97 | 21.3 | 21.3 | 23.2 | 33.6 | -0.99 | 33.264 | 0.90477 | 45.2 | 104.39 | 79.1485 | 495.2 | 178.6 | 105.8 | 500.4 | 4100 | 4100 | 8.8712 | 5.686 | 955.6863 | 761.9937 | 1545 | 15.45 | 1.66 | 0.82 | 81.643 | 0.427 | 0.05 | 5.68 | 689.7961 | -2.1777 | 4.3368e-19
2024-09-03 05:00 | 1.68 | 16.55 | 0.74 | 2.14 | 2.4388 | 0.4237 | 24.18 | 44.588 | 6839.5369 | 21.97 | 20.4 | 21.5 | 21.6 | 30.1 | -0.99 | 29.799 | 0.89478 | 45.1 | 104.38 | 79.1409 | 556.3 | 190.8 | 110.8 | 497.2 | 4100 | 4100 | 8.8976 | 5.676 | 961.4694 | 758.1812 | 1545 | 15.45 | 1.66 | 0.82 | 81.643 | 0.427 | 0.05 | 5.68 | 673.0007 | -2.2341 | 0
2024-09-03 08:00 | 1.68 | 16.55 | 0.73 | 2.17 | 2.4307 | 0.42491 | 22.8 | 44.5867 | 6839.1221 | 21.97 | 18.4 | 23.8 | 25.8 | 31.5 | -0.99 | 31.185 | 0.90167 | 39.4 | 104.05 | 80.3266 | 569.8 | 180.2 | 112.5 | 493.3 | 4100 | 4100 | 8.8654 | 5.706 | 962.8317 | 770.6053 | 1548 | 15.45 | 1.66 | 0.82 | 81.643 | 0.427 | 0.04 | 5.24 | 655.3875 | -2.2525 | 0.78
2024-09-03 09:00 | 1.68 | 16.55 | 0.73 | 2.17 | 2.4307 | 0.42491 | 21.45 | 44.5862 | 6838.979 | 21.97 | 23.1 | 23.2 | 21.1 | 36.2 | -0.99 | 35.838 | 0.86535 | 46.1 | 103.6 | 81.3778 | 569.4 | 169.8 | 112.3 | 490.9 | 4100 | 4100 | 8.8273 | 5.343 | 950.2684 | 738.0562 | 1548 | 15.45 | 1.66 | 0.82 | 81.643 | 0.427 | 0.04 | 5.24 | 653.4951 | -1.8232 | 0.78
2024-09-03 10:00 | 1.63 | 15.09 | 0.83 | 1.87 | 2.2022 | 0.46947 | 21.45 | 44.5858 | 6838.8336 | 21.97 | 18.7 | 25.3 | 17.2 | 34 | -0.99 | 33.66 | 0.87277 | 44.2 | 99.6 | 78.2358 | 479.1 | 184.2 | 103.8 | 492.4 | 4200 | 4200 | 8.5171 | 5.36 | 972.6301 | 779.466 | 1558 | 15.45 | 1.66 | 0.82 | 81.643 | 0.427 | 0.05 | 5.75 | 666.9373 | -1.7648 | 0.78
2024-09-03 11:00 | 1.63 | 15.09 | 0.83 | 1.87 | 2.2022 | 0.46947 | 21.45 | 44.5853 | 6838.6859 | 21.97 | 20.5 | 19.3 | 22.8 | 31.4 | -1 | 31.4 | 0.85306 | 45.5 | 99.04 | 77.7959 | 466.4 | 180.7 | 101.9 | 495.1 | 4300 | 4300 | 8.3302 | 5.353 | 982.2408 | 764.5754 | 1558 | 15.31 | 1.69 | 1.08 | 81.427 | 0.493 | 0.05 | 5.75 | 722.1562 | -2.4871 | 0.78
2024-09-03 13:00 | 1.63 | 15.09 | 0.83 | 1.87 | 2.2022 | 0.46947 | 20.02 | 44.5843 | 6838.3832 | 22.12 | 22.6 | 23.7 | 20.9 | 31 | -0.99 | 30.69 | 0.85266 | 46.2 | 99.02 | 79.1962 | 488.9 | 181.2 | 103.9 | 496.2 | 4500 | 4500 | 8.0013 | 5.372 | 977.6957 | 767.2537 | 1558 | 15.31 | 1.69 | 1.08 | 81.427 | 0.493 | 0.05 | 5.75 | 666.9373 | -3.4791 | 0.78
2024-09-03 15:00 | 1.65 | 14.91 | 0.87 | 1.83 | 2.2097 | 0.46827 | 20.02 | 44.5833 | 6838.0712 | 22.12 | 18.1 | 20.4 | 22.6 | 32.5 | -0.99 | 32.175 | 0.69984 | 53.9 | 79.07 | 63.2402 | 402.6 | 160.6 | 94 | 465.2 | 4100 | 4100 | 8.1834 | 4.295 | 986.2577 | 796.1372 | 1558 | 15.31 | 1.69 | 1.08 | 81.427 | 0.493 | 0.05 | 5.75 | 631.4711 | -3.159 | 0.78
2024-09-03 16:00 | 1.65 | 14.91 | 0.87 | 1.83 | 2.2097 | 0.46827 | 20.02 | 44.5828 | 6837.9116 | 22.83 | 23.2 | 22.1 | 24.9 | 32.6 | -0.99 | 32.274 | 0.69917 | 47.6 | 75.71 | 60.5529 | 369.2 | 149.1 | 90.2 | 474.2 | 3900 | 3900 | 8.6831 | 4.161 | 958.0646 | 778.8326 | 1558 | 15.28 | 1.59 | 1.12 | 81.53 | 0.48 | 0.05 | 5.75 | 626.2782 | -2.9721 | 0.86
2024-09-03 21:00 | 1.69 | 16.35 | 0.88 | 1.98 | 2.2796 | 0.45498 | 22.34 | 44.5801 | 6837.0787 | 22.83 | 20.2 | 20.3 | 24.2 | 32.6 | -0.99 | 32.274 | 0.70186 | 47.5 | 80.9 | 62.8269 | 318.5 | 84.8 | 83.7 | 356.4 | 3200 | 3200 | 8.2519 | 4.357 | 925.3218 | 706.3929 | 1558 | 15.18 | 1.68 | 1.04 | 81.601 | 0.499 | 0.05 | 5.75 | 665.4219 | -2.7772 | 0.86
2024-09-03 22:00 | 1.68 | 15.16 | 0.84 | 1.89 | 2.2346 | 0.46254 | 22.34 | 44.5795 | 6836.9051 | 22.83 | 24.5 | 17.8 | 24.2 | 31.3 | -0.99 | 30.987 | 0.69566 | 49.3 | 81 | 62.9046 | 368.8 | 111.4 | 91.5 | 397.9 | 3300 | 3300 | 8.8982 | 4.342 | 941.0268 | 724.3188 | 1558 | 14.96 | 1.57 | 1.06 | 81.922 | 0.488 | 0.05 | 5.75 | 698.4576 | -3.2631 | 0.86
2024-09-03 23:00 | 1.68 | 15.16 | 0.84 | 1.89 | 2.2346 | 0.46254 | 22.34 | 44.579 | 6836.7292 | 22.83 | 20.4 | 20.1 | 23 | 32.6 | -0.99 | 32.274 | 0.69714 | 50.4 | 80.99 | 62.8968 | 355.6 | 99.2 | 88.8 | 382.2 | 3500 | 3500 | 8.0743 | 4.359 | 984.5806 | 725.534 | 1558 | 14.96 | 1.57 | 1.06 | 81.922 | 0.488 | 0.05 | 5.75 | 753.0327 | -2.7527 | 0.86
2024-09-04 04:00 | 1.57 | 15.2 | 0.95 | 1.98 | 2.2865 | 0.45467 | 24.12 | 44.576 | 6835.8149 | 22.83 | 22.1 | 24.6 | 22.9 | 33.49 | -0.99 | 33.1551 | 0.68688 | 50.1 | 78.76 | 59.7631 | 273 | 92.1 | 77.9 | 359.3 | 3100 | 3100 | 8.4619 | 4.322 | 940.5485 | 687.6209 | 1558 | 14.96 | 1.57 | 1.06 | 81.922 | 0.488 | 0.05 | 5.75 | 693.2205 | -2.1339 | 0
2024-09-04 05:00 | 1.57 | 15.2 | 0.95 | 1.98 | 2.2865 | 0.45467 | 24.26 | 44.5754 | 6835.6251 | 22.83 | 21.7 | 23.3 | 23.2 | 28.96 | -0.99 | 28.6704 | 0.78016 | 41.2 | 89.72 | 67.9539 | 361.4 | 115.8 | 90.3 | 411.8 | 3700 | 3700 | 8.1422 | 4.85 | 957.8413 | 687.8016 | 1558 | 14.96 | 1.57 | 1.06 | 81.922 | 0.488 | 0.05 | 5.75 | 682.1965 | -2.7919 | 1.3553e-20
2024-09-04 07:00 | 1.63 | 15.22 | 0.88 | 1.82 | 2.2222 | 0.46609 | 24.26 | 44.5741 | 6835.2386 | 22.83 | 21.3 | 23.5 | 17.3 | 31.89 | -0.99 | 31.5711 | 0.78786 | 44.4 | 89.92 | 68.1054 | 362.8 | 102.5 | 90 | 417.4 | 4000 | 4000 | 7.611 | 4.025 | 975.2882 | 738.666 | 1558 | 14.79 | 1.59 | 1.08 | 82.059 | 0.481 | 0.05 | 5.75 | 676.7918 | -3.4756 | -4.2352e-21
2024-09-04 08:00 | 1.63 | 15.22 | 0.88 | 1.82 | 2.2222 | 0.46609 | 24.26 | 44.5735 | 6835.0419 | 22.12 | 25.4 | 21.8 | 19.6 | 26 | -0.99 | 25.74 | 0.78489 | 50.4 | 90.06 | 68.2114 | 364.4 | 117.3 | 90.2 | 415.6 | 4000 | 4000 | 7.587 | 4.891 | 952.8887 | 739.3632 | 1558 | 14.79 | 1.59 | 1.08 | 82.059 | 0.481 | 0.05 | 5.75 | 686.7545 | -3.1009 | -2.1176e-21
2024-09-04 09:00 | 1.63 | 15.22 | 0.88 | 1.82 | 2.2222 | 0.46609 | 21.04 | 44.5729 | 6834.8429 | 22.12 | 23.6 | 22.5 | 18 | 32.9 | -0.99 | 32.571 | 0.78678 | 50.4 | 88.92 | 70.2112 | 363.2 | 117.5 | 89.9 | 416.8 | 3800 | 3800 | 8.0005 | 4.906 | 966.2669 | 725.1843 | 1558 | 14.79 | 1.59 | 1.08 | 82.059 | 0.481 | 0.05 | 5.75 | 667.4109 | -2.735 | -1.3235e-22
2024-09-04 11:00 | 1.57 | 14.99 | 0.96 | 2.5 | 2.1472 | 0.48177 | 21.04 | 44.5716 | 6834.4381 | 23.59 | 21.6 | 22.7 | 21.7 | 28.3 | -0.99 | 28.017 | 0.78003 | 56.3 | 90.27 | 71.2772 | 415 | 156.4 | 96.2 | 461.9 | 4200 | 4200 | 7.9729 | 4.165 | 997.2828 | 751.4851 | 1558 | 14.39 | 1.82 | 1.15 | 82.235 | 0.405 | 0.05 | 5.75 | 660.9717 | -2.9497 | -1.4889e-23
2024-09-04 12:00 | 1.57 | 14.99 | 0.96 | 2.5 | 2.1472 | 0.48177 | 21.04 | 44.5709 | 6834.2323 | 23.59 | 24.1 | 25 | 22.5 | 34.2 | -0.99 | 33.858 | 0.79272 | 45.5 | 89.47 | 70.6455 | 394.4 | 142 | 94 | 453.2 | 4000 | 4000 | 8.208 | 4.919 | 1023.2272 | 804.4906 | 1558 | 14.39 | 1.82 | 1.15 | 82.235 | 0.405 | 0.05 | 5.75 | 660.593 | -3.3324 | -3.3087e-24
2024-09-04 14:00 | 1.59 | 15.53 | 0.97 | 2.7 | 2.2892 | 0.4532 | 19.55 | 44.5695 | 6833.8138 | 23.59 | 21.7 | 18.4 | 25.4 | 31.9 | -0.99 | 31.581 | 0.59657 | 50.9 | 75.23 | 60.5225 | 307.5 | 123.3 | 80.4 | 410.3 | 3400 | 3400 | 8.6594 | 3.905 | 974.4888 | 774.0643 | 1554 | 14.39 | 1.82 | 1.15 | 82.235 | 0.405 | 0.05 | 6.21 | 653.9681 | -2.6067 | -4.6529e-25
2024-09-04 15:00 | 1.59 | 15.53 | 0.97 | 2.7 | 2.2892 | 0.4532 | 19.55 | 44.5689 | 6833.6011 | 23.59 | 20.7 | 25.3 | 22.8 | 32.2 | -0.99 | 31.878 | 0.6233 | 50.1 | 73.85 | 59.4123 | 299.1 | 124.6 | 80.2 | 409.5 | 3200 | 3200 | 9.1819 | 3.875 | 941.9322 | 736.3625 | 1554 | 14.39 | 1.82 | 1.15 | 82.235 | 0.405 | 0.05 | 6.21 | 690.9371 | -2.2284 | -8.4011e-26
2024-09-04 16:00 | 1.59 | 15.53 | 0.97 | 2.7 | 2.2892 | 0.4532 | 19.55 | 44.5682 | 6833.3862 | 23.59 | 20.4 | 21.2 | 23.4 | 33.36 | -0.99 | 33.0264 | 0.62073 | 50.1 | 72.43 | 58.2699 | 295.5 | 126.7 | 80.6 | 411.3 | 3200 | 3200 | 9.2231 | 3.734 | 928.5894 | 724.4614 | 1554 | 14.39 | 1.82 | 1.15 | 82.235 | 0.405 | 0.05 | 6.21 | 710.9589 | -2.9541 | -6.4623e-27
2024-09-04 20:00 | 1.55 | 18.07 | 0.77 | 3.03 | 2.3792 | 0.43414 | 22.99 | 44.5653 | 6832.504 | 23.59 | 20.2 | 22.1 | 21.3 | 32.22 | -0.99 | 31.8978 | 0.70173 | 46.8 | 79.75 | 61.4155 | 260.9 | 75.8 | 75.9 | 333.9 | 3100 | 3100 | 7.9316 | 4.343 | 952.4911 | 742.3905 | 1555 | 14.39 | 1.82 | 1.15 | 82.235 | 0.405 | 0.04 | 6.13 | 711.7236 | -4.0081 | -4.4176e-29
2024-09-04 22:00 | 1.64 | 15.97 | 0.94 | 2.64 | 2.2823 | 0.45425 | 23.66 | 44.5638 | 6832.0493 | 23.59 | 18.2 | 24.2 | 18.2 | 26.5 | -0.99 | 26.235 | 0.80973 | 45.7 | 91.76 | 70.0496 | 359.8 | 109.8 | 89.6 | 387.6 | 3500 | 3500 | 8.1806 | 4.922 | 975.1848 | 764.0864 | 1555 | 14.39 | 1.82 | 1.15 | 82.235 | 0.405 | 0.04 | 6.13 | 653.2112 | -4.0371 | -2.3666e-30
2024-09-04 23:00 | 1.64 | 15.97 | 0.94 | 2.64 | 2.2823 | 0.45425 | 23.66 | 44.5631 | 6831.8186 | 23.59 | 23.3 | 21 | 24.6 | 30.5 | -0.99 | 30.195 | 0.8073 | 46.9 | 90.88 | 69.3778 | 360.5 | 105.9 | 89.8 | 393 | 3600 | 3600 | 8.0467 | 4.854 | 966.3087 | 760.0379 | 1555 | 14.39 | 1.82 | 1.15 | 82.235 | 0.405 | 0.04 | 6.13 | 645.1722 | -4.2999 | 3.9443e-31
2024-09-05 | 1.64 | 15.97 | 0.94 | 2.64 | 2.2823 | 0.45425 | 23.66 | 44.5623 | 6831.5857 | 23.59 | 22.8 | 23.9 | 23.3 | 29.61 | -0.99 | 29.3139 | 0.80163 | 46.6 | 90.23 | 68.8816 | 369.2 | 101.8 | 89.7 | 388.7 | 3600 | 3600 | 7.9733 | 4.874 | 952.7308 | 728.6476 | 1537 | 14.39 | 1.82 | 1.15 | 82.235 | 0.405 | 0.04 | 6.31 | 690.3665 | -4.027 | 7.8886e-31
2024-09-05 01:00 | 1.64 | 15.97 | 0.94 | 2.64 | 2.2823 | 0.45425 | 26.04 | 44.5616 | 6831.3506 | 22.12 | 20.5 | 24.6 | 25.1 | 28.29 | -0.99 | 28.0071 | 0.81648 | 46.5 | 92.12 | 68.132 | 334.2 | 118.7 | 86.4 | 410.9 | 3600 | 3600 | 8.2883 | 4.898 | 951.7549 | 738.2489 | 1537 | 14.39 | 1.82 | 1.15 | 82.235 | 0.405 | 0.04 | 6.31 | 673.1902 | -3.9927 | 2.9582e-31
2024-09-05 02:00 | 1.71 | 19.63 | 0.68 | 3.01 | 2.339 | 0.44013 | 26.04 | 44.5608 | 6831.1132 | 22.12 | 20.2 | 24.3 | 24.1 | 28.31 | -0.99 | 28.0269 | 0.81567 | 48.1 | 91.27 | 67.5033 | 332.4 | 110.9 | 86.1 | 422.9 | 3700 | 3700 | 8.2541 | 4.904 | 974.5912 | 751.5527 | 1537 | 14.39 | 1.82 | 1.15 | 82.235 | 0.405 | 0.04 | 6.31 | 661.6344 | -3.7756 | 9.8608e-32
2024-09-05 03:00 | 1.71 | 19.63 | 0.68 | 3.01 | 2.339 | 0.44013 | 26.04 | 44.56 | 6830.8736 | 22.12 | 23.2 | 22.3 | 22.7 | 33.56 | -0.99 | 33.2244 | 0.79731 | 51.1 | 90.27 | 66.7637 | 373.5 | 124.5 | 90.1 | 423 | 3800 | 3800 | 8.1016 | 4.887 | 972.104 | 742.5348 | 1537 | 14.39 | 1.82 | 1.15 | 82.235 | 0.405 | 0.04 | 6.31 | 657.0908 | -3.2918 | 9.2445e-33
2024-09-05 04:00 | 1.71 | 19.63 | 0.68 | 3.01 | 2.339 | 0.44013 | 26.04 | 44.5593 | 6830.6317 | 22.12 | 22.8 | 25.9 | 22.1 | 31.99 | -0.99 | 31.6701 | 0.81243 | 51.3 | 91.32 | 67.5403 | 413.9 | 142.5 | 95.9 | 436.4 | 4000 | 4000 | 7.9845 | 4.897 | 892.3782 | 695.3596 | 1542 | 14.39 | 1.82 | 1.15 | 82.235 | 0.405 | 0.04 | 6.49 | 668.4529 | -3.1183 | 1.5407e-33
2024-09-05 09:00 | 1.72 | 19.62 | 0.69 | 3.02 | 2.3386 | 0.4404 | 26.21 | 44.5553 | 6829.3893 | 23.59 | 23.2 | 24.1 | 23.4 | 33.8 | -0.99 | 33.462 | 0.78246 | 45.7 | 87.89 | 64.854 | 438.4 | 143.2 | 99.4 | 445.5 | 3700 | 3700 | 8.8362 | 4.557 | 979.9545 | 802.5255 | 1548 | 14.39 | 1.82 | 1.15 | 82.235 | 0.405 | 0.04 | 6.46 | 680.5834 | -4.1864 | 0
2024-09-05 10:00 | 1.46 | 18.02 | 0.76 | 3.18 | 2.4217 | 0.42701 | 26.21 | 44.5544 | 6829.1342 | 23.59 | 21.9 | 24.7 | 23.4 | 26.8 | -0.99 | 26.532 | 0.77247 | 42.2 | 88.19 | 65.0754 | 453.6 | 149.2 | 451.9 | 100.7 | 3600 | 3600 | 9.21 | 0.913 | 970.8165 | 770.458 | 1548 | 14.39 | 1.82 | 1.15 | 82.235 | 0.405 | 0.04 | 6.46 | 705.3238 | -2.674 | 3.1554e-30
2024-09-05 12:00 | 1.46 | 18.02 | 0.76 | 3.18 | 2.4217 | 0.42701 | 26.21 | 44.5528 | 6828.6174 | 23.59 | 23.2 | 23.7 | 23.5 | 30.8 | -0.99 | 30.492 | 0.78043 | 43.5 | 91 | 67.1489 | 479.3 | 147.4 | 102.5 | 453.2 | 3300 | 3300 | 10.1036 | 4.791 | 926.3036 | 715.8585 | 1542 | 14.39 | 1.82 | 1.15 | 82.235 | 0.405 | 0.04 | 6.33 | 711.9147 | -2.947 | 0
2024-09-05 13:00 | 1.46 | 18.02 | 0.76 | 3.18 | 2.4217 | 0.42701 | 26.64 | 44.5519 | 6828.3557 | 23.59 | 21.4 | 23.9 | 22.5 | 32.7 | -0.99 | 32.373 | 0.77733 | 48.4 | 91.23 | 66.9263 | 509.7 | 155.5 | 106.2 | 470.3 | 3700 | 3700 | 9.3486 | 4.713 | 955.3845 | 715.9562 | 1542 | 14.39 | 1.82 | 1.15 | 82.235 | 0.405 | 0.04 | 6.33 | 678.9723 | -3.5647 | -2.0195e-28
2024-09-05 14:00 | 1.46 | 18.07 | 0.75 | 3.18 | 2.4131 | 0.42835 | 26.64 | 44.5511 | 6828.0918 | 23.59 | 21.8 | 20.4 | 21.8 | 26 | -0.99 | 25.74 | 0.78151 | 49.5 | 91.42 | 67.0657 | 512.7 | 177.4 | 107.5 | 480.9 | 4000 | 4000 | 8.826 | 4.783 | 971.3851 | 738.1055 | 1542 | 14.39 | 1.82 | 1.15 | 82.235 | 0.405 | 0.04 | 6.33 | 652.8328 | -3.0015 | 0
2024-09-05 15:00 | 1.46 | 18.07 | 0.75 | 3.18 | 2.4131 | 0.42835 | 26.64 | 44.5502 | 6827.8258 | 21.97 | 22.3 | 23.1 | 23.4 | 31.5 | -0.99 | 31.185 | 0.86657 | 48.1 | 96.15 | 70.5356 | 642.7 | 185.6 | 120.3 | 499.3 | 4100 | 4100 | 9.0673 | 5.323 | 1008.8043 | 765.7547 | 1551 | 14.49 | 1.64 | 0.98 | 82.454 | 0.436 | 0.04 | 7.02 | 695.0289 | -2.9589 | 0
2024-09-05 16:00 | 1.46 | 18.07 | 0.75 | 3.18 | 2.4131 | 0.42835 | 26.64 | 44.5493 | 6827.5575 | 21.97 | 21.8 | 21.9 | 23.9 | 33.1 | -0.99 | 32.769 | 0.87331 | 52.2 | 103.06 | 75.6048 | 705 | 183.2 | 125.6 | 504.9 | 4300 | 4300 | 8.7977 | 5.336 | 993.5525 | 755.3926 | 1551 | 14.49 | 1.64 | 0.98 | 82.454 | 0.436 | 0.04 | 7.02 | 716.8887 | -1.962 | 1.2925e-26
2024-09-05 18:00 | 1.7 | 19.42 | 0.75 | 3.15 | 2.3722 | 0.43627 | 25.59 | 44.5476 | 6827.0145 | 21.97 | 20.9 | 22.7 | 20.5 | 29.9 | -0.99 | 29.601 | 0.87169 | 51.3 | 101.01 | 75.1615 | 709.7 | 179.5 | 125.8 | 504 | 4400 | 4400 | 8.5882 | 4.897 | 991.8327 | 772.9614 | 1551 | 14.49 | 1.64 | 0.98 | 82.454 | 0.436 | 0.04 | 7.02 | 756.8962 | -3.792 | 1.034e-25
2024-09-05 19:00 | 1.7 | 19.42 | 0.75 | 3.15 | 2.3722 | 0.43627 | 25.59 | 44.5467 | 6826.7397 | 21.97 | 21.6 | 22 | 20.5 | 32.9 | -1 | 32.9 | 0.86373 | 50.1 | 101.21 | 75.3104 | 591.1 | 171.9 | 113.8 | 494.7 | 4300 | 4300 | 8.4907 | 4.804 | 1020.2847 | 819.2234 | 1551 | 14.49 | 1.64 | 0.98 | 82.454 | 0.436 | 0.04 | 7.02 | 711.5323 | -4.8873 | -4.1359e-25
2024-09-05 20:00 | 1.7 | 19.42 | 0.75 | 3.15 | 2.3722 | 0.43627 | 25.59 | 44.5458 | 6826.4628 | 21.97 | 22.3 | 23.1 | 19.5 | 33.9 | -0.99 | 33.561 | 0.86994 | 50.1 | 101.97 | 75.8759 | 524.9 | 167.3 | 106.9 | 487.4 | 4000 | 4000 | 8.9145 | 4.868 | 1014.1537 | 819.4484 | 1550 | 14.49 | 1.64 | 0.98 | 82.454 | 0.436 | 0.05 | 7.2 | 682.0067 | -4.1167 | 0
2024-09-05 21:00 | 1.7 | 19.42 | 0.75 | 3.15 | 2.3722 | 0.43627 | 25.06 | 44.5449 | 6826.1837 | 21.97 | 22.2 | 23.3 | 20.7 | 34.4 | -0.99 | 34.056 | 0.86198 | 50.2 | 101.9 | 76.3639 | 513.4 | 182.3 | 107.2 | 489.3 | 4000 | 4000 | 8.9475 | 4.883 | 981.0342 | 758.8839 | 1550 | 14.49 | 1.64 | 0.98 | 82.454 | 0.436 | 0.05 | 7.2 | 666.369 | -3.489 | -6.6174e-24
2024-09-05 22:00 | 1.6 | 18.74 | 0.82 | 3.09 | 2.3437 | 0.44221 | 25.06 | 44.544 | 6825.9024 | 21.97 | 21 | 22.6 | 22 | 36 | -1 | 36 | 0.86386 | 41.4 | 101.34 | 75.9442 | 508.4 | 178.2 | 106.7 | 493.6 | 4200 | 4200 | 8.5757 | 5.312 | 1000.3329 | 774.246 | 1550 | 14.49 | 1.64 | 0.98 | 82.454 | 0.436 | 0.05 | 7.2 | 680.963 | -1.8458 | 2.647e-23
2024-09-05 23:00 | 1.6 | 18.74 | 0.82 | 3.09 | 2.3437 | 0.44221 | 25.06 | 44.5431 | 6825.619 | 22.12 | 21.8 | 22.3 | 20.8 | 32.9 | -0.99 | 32.571 | 0.8663 | 49.4 | 99.98 | 74.925 | 505.1 | 179.9 | 106.9 | 491.1 | 4300 | 4300 | 8.3442 | 5.22 | 988.6635 | 773.0075 | 1550 | 14.29 | 1.62 | 1.16 | 82.48 | 0.45 | 0.05 | 7.2 | 713.2533 | -3.52 | -1.0588e-22
2024-09-06 | 1.6 | 18.74 | 0.82 | 3.09 | 2.3437 | 0.44221 | 25.06 | 44.5421 | 6825.3334 | 22.12 | 21.5 | 24.8 | 21.4 | 32.3 | -0.99 | 31.977 | 0.86157 | 49.1 | 99.99 | 74.9325 | 503 | 177.5 | 106.8 | 491.7 | 4200 | 4200 | 8.55 | 5.237 | 999.5618 | 776.6761 | 1550 | 14.29 | 1.62 | 1.16 | 82.48 | 0.45 | 0.05 | 7.2 | 693.7914 | -4.5199 | 4.2352e-22
2024-09-06 02:00 | 1.66 | 18.66 | 0.8 | 3.06 | 2.4513 | 0.423 | 29.16 | 44.5403 | 6824.7558 | 22.12 | 18.2 | 20.6 | 22.1 | 34.2 | -1 | 34.2 | 0.86171 | 49.5 | 102.06 | 72.2993 | 514.8 | 514.8 | 106.6 | 490.4 | 4200 | 4200 | 8.5286 | 4.95 | 1006.4714 | 799.6514 | 1547 | 14.29 | 1.62 | 1.16 | 82.48 | 0.45 | 0.04 | 6.97 | 635.9104 | -3.3067 | 0
2024-09-06 03:00 | 1.66 | 18.66 | 0.8 | 3.06 | 2.4513 | 0.423 | 29.16 | 44.5393 | 6824.4638 | 22.12 | 20 | 22.7 | 20.6 | 34 | -1 | 34 | 0.87223 | 42.3 | 101.98 | 72.2426 | 512.2 | 174.5 | 106.8 | 493.2 | 4200 | 4200 | 8.5714 | 4.96 | 1002.8639 | 828.4891 | 1547 | 14.29 | 1.62 | 1.16 | 82.48 | 0.45 | 0.04 | 6.97 | 623.8242 | -3.3529 | -1.3553e-20
2024-09-06 05:00 | 1.66 | 18.66 | 0.8 | 3.06 | 2.4513 | 0.423 | 23 | 44.5374 | 6823.8733 | 22.12 | 21.7 | 23.3 | 21 | 34.2 | -0.99 | 33.858 | 0.86481 | 49.9 | 102.51 | 78.9327 | 492.3 | 172.7 | 104.8 | 491.3 | 3900 | 3900 | 9.1708 | 4.841 | 945.4905 | 747.0138 | 1547 | 14.29 | 1.62 | 1.16 | 82.48 | 0.45 | 0.04 | 6.97 | 638.4614 | -3.1114 | -2.1684e-19
2024-09-06 06:00 | 1.68 | 19.03 | 0.68 | 3.09 | 2.6325 | 0.39241 | 23 | 44.5365 | 6823.5749 | 21.2 | 18.8 | 20.5 | 18.8 | 37.61 | -1 | 37.61 | 0.8536 | 48.3 | 98.54 | 75.8758 | 495.3 | 180 | 105.2 | 489.6 | 4100 | 4100 | 8.7044 | 5.326 | 1009.9208 | 788.1494 | 1542 | 14.29 | 1.62 | 1.16 | 82.48 | 0.45 | 0.04 | 7.35 | 687.2296 | -3.5764 | 0
2024-09-06 08:00 | 1.68 | 19.03 | 0.68 | 3.09 | 2.6325 | 0.39241 | 23 | 44.5345 | 6822.9717 | 21.2 | 21.5 | 20.6 | 20.8 | 36.08 | -0.99 | 35.7192 | 0.85496 | 48.6 | 100.41 | 77.3157 | 482.6 | 155.3 | 102.7 | 480.6 | 4200 | 4200 | 8.3329 | 5.245 | 1016.9722 | 771.3013 | 1542 | 14.45 | 1.72 | 1.02 | 82.406 | 0.404 | 0.04 | 7.35 | 740.9821 | -2.9947 | 0.1
2024-09-06 10:00 | 1.62 | 18.6 | 0.75 | 3.06 | 2.4959 | 0.41434 | 25.23 | 44.5325 | 6822.3599 | 21.2 | 21.5 | 20.3 | 21.9 | 33.7 | -1 | 33.7 | 0.68931 | 44.7 | 83.34 | 62.3133 | 345.8 | 130.4 | 86.7 | 438.2 | 3200 | 3200 | 9.8419 | 3.756 | 945.3148 | 784.4432 | 1542 | 14.45 | 1.72 | 1.02 | 82.406 | 0.404 | 0.04 | 7.35 | 707.9971 | -2.9277 | 0.1
2024-09-06 12:00 | 1.62 | 18.6 | 0.75 | 3.06 | 2.4959 | 0.41434 | 25.23 | 44.5305 | 6821.7397 | 21.2 | 22.3 | 21.7 | 23.8 | 27.3 | -1 | 27.3 | 0.79124 | 49.8 | 92.82 | 69.4015 | 666.6 | 230.7 | 122.4 | 561.8 | 3800 | 3800 | 10.8032 | 4.392 | 952.3879 | 746.3068 | 1546 | 14.43 | 1.73 | 1.07 | 82.364 | 0.406 | 0.05 | 7.72 | 621.465 | -2.0873 | 0.1
2024-09-06 13:00 | 1.62 | 18.6 | 0.75 | 3.06 | 2.4959 | 0.41434 | 26.35 | 44.5295 | 6821.4265 | 21.56 | 22.3 | 21.1 | 23.4 | 29.6 | -1 | 29.6 | 0.77841 | 51.5 | 93.09 | 68.5608 | 687.2 | 143.9 | 124.2 | 457.7 | 4000 | 4000 | 8.7285 | 4.312 | 1002.1327 | 775.8007 | 1546 | 14.29 | 1.53 | 1.05 | 82.632 | 0.498 | 0.05 | 7.72 | 603.362 | -3.7631 | 0.1
2024-09-06 15:00 | 1.71 | 20.27 | 0.73 | 3.34 | 2.6669 | 0.38897 | 26.35 | 44.5275 | 6820.7937 | 21.56 | 21.6 | 22.3 | 19.7 | 29.3 | -0.99 | 29.007 | 0.78233 | 44.9 | 92.21 | 67.9127 | 560.6 | 158 | 112.1 | 477 | 3600 | 3600 | 9.8183 | 4.648 | 958.6428 | 780.5723 | 1544 | 14.29 | 1.53 | 1.05 | 82.632 | 0.498 | 0.04 | 7.57 | 626.939 | -3.2434 | 0.1
2024-09-06 17:00 | 1.71 | 20.27 | 0.73 | 3.34 | 2.6669 | 0.38897 | 24.25 | 44.5254 | 6820.1525 | 21.97 | 20 | 18.9 | 20.1 | 33.1 | -1 | 33.1 | 0.78084 | 53.2 | 90.6 | 68.6295 | 555.3 | 158.3 | 111.6 | 478.8 | 3800 | 3800 | 9.3221 | 4.4 | 907.5876 | 700.2642 | 1544 | 14.29 | 1.53 | 1.05 | 82.632 | 0.498 | 0.04 | 7.57 | 672.6216 | -3.1701 | 0.63
2024-09-07 02:00 | 1.61 | 18.64 | 0.66 | 2.9 | 2.3288 | 0.44202 | 23.9 | 44.5158 | 6817.1639 | 21.56 | 23.2 | 22.3 | 21.8 | 35.7 | -0.99 | 35.343 | 0.70808 | 49.9 | 81.47 | 61.9987 | 355.8 | 101.4 | 89.5 | 374.8 | 3000 | 3000 | 9.286 | 3.934 | 892.489 | 697.5681 | 1532 | 14.31 | 1.65 | 1.08 | 82.459 | 0.501 | 0.04 | 7.47 | 666.9373 | -9.9497 | 0.5968
2024-09-07 03:00 | 1.61 | 18.64 | 0.66 | 2.9 | 2.3288 | 0.44202 | 25.38 | 44.5146 | 6816.8215 | 21.56 | 22.6 | 22.8 | 21 | 33.42 | -0.99 | 33.0858 | 0.80325 | 53.4 | 92.63 | 69.1205 | 442.4 | 119.6 | 100.3 | 424.1 | 3600 | 3600 | 8.74 | 4.49 | 894.7019 | 686.3984 | 1532 | 14.31 | 1.65 | 1.08 | 82.459 | 0.501 | 0.04 | 7.47 | 345.1903 | -11.0386 | 0.57516
2024-09-07 04:00 | 1.61 | 18.64 | 0.66 | 2.9 | 2.3288 | 0.44202 | 25.38 | 44.5135 | 6816.4771 | 21.56 | 22.6 | 23.7 | 20.3 | 23.6 | -0.99 | 23.364 | 0.81446 | 49.5 | 92.23 | 68.822 | 504.1 | 193.5 | 104.3 | 513.4 | 3800 | 3800 | 9.7532 | 4.493 | 893.0134 | 649.2817 | 1532 | 14.31 | 1.65 | 1.08 | 82.459 | 0.501 | 0.04 | 7.47 | 290.1434 | -11.5131 | 0.54919
2024-09-07 05:00 | 1.61 | 18.64 | 0.66 | 2.9 | 2.3288 | 0.44202 | 25.38 | 44.5124 | 6816.1306 | 21.56 | 22.3 | 23.5 | 20.3 | 32 | -0.99 | 31.68 | 0.75951 | 47.8 | 92.99 | 69.3891 | 538.9 | 209.4 | 110.1 | 514.8 | 4000 | 4000 | 9.3735 | 4.394 | 950.0498 | 706.3432 | 1532 | 14.31 | 1.65 | 1.08 | 82.459 | 0.501 | 0.04 | 7.47 | 252.0162 | -14.6261 | 0.51947
2024-09-07 10:00 | 1.67 | 18.86 | 0.89 | 2.9 | 2.4199 | 0.43047 | 23.08 | 44.5067 | 6814.3674 | 21.56 | 20.9 | 20.3 | 21.9 | 30.02 | -0.99 | 29.7198 | 0.87413 | 48.1 | 92.63 | 71.251 | 449.2 | 159.2 | 98.3 | 463.5 | 4200 | 4200 | 8.0257 | 5.028 | 1030.17 | 806.2033 | 1535 | 14.25 | 1.49 | 1.05 | 82.701 | 0.509 | 0.05 | 7.98 | 145.0934 | -16.212 | 0.33486
2024-09-07 12:00 | 1.67 | 18.86 | 0.89 | 2.9 | 2.4199 | 0.43047 | 23.08 | 44.5044 | 6813.6479 | 21.56 | 19.9 | 20.1 | 22 | 32.81 | -0.99 | 32.4819 | 0.85104 | 45.2 | 102.5 | 78.843 | 461.6 | 164.8 | 102 | 476.6 | 3900 | 3900 | 8.9015 | 5.233 | 1003.28 | 771.1534 | 1530 | 14.31 | 1.57 | 1.05 | 82.602 | 0.468 | 0.05 | 7.84 | 122.067 | -15.8078 | 0.25497
2024-09-07 14:00 | 1.65 | 18.81 | 0.88 | 2.83 | 2.4361 | 0.42767 | 22.49 | 44.502 | 6812.9203 | 21.97 | 20.9 | 22.1 | 21.5 | 32.97 | -1 | 32.97 | 0.85198 | 48.4 | 102.65 | 79.564 | 428.2 | 170.6 | 97.8 | 477.9 | 4000 | 4000 | 8.6355 | 5.407 | 998.291 | 741.6514 | 1530 | 14.31 | 1.57 | 1.05 | 82.602 | 0.468 | 0.05 | 7.84 | 106.6623 | -17.762 | 0.17856
2024-09-08 19:00 | 1.6 | 18.17 | 0.81 | 2.89 | 2.383 | 0.43447 | 24.15 | 44.4651 | 6801.4778 | 20.48 | 21.1 | 19.9 | 21.3 | 24.8 | -0.99 | 24.552 | 0.9562 | 47.5 | 109.62 | 83.1468 | 695 | 95 | 126.2 | 384.4 | 4300 | 4300 | 7.1247 | 5.254 | 1003.3161 | 764.2581 | 1528 | 14.46 | 1.54 | 1.06 | 82.399 | 0.541 | 0.04 | 7.48 | 678.3087 | -2.8392 | -1.0097e-28
2024-09-09 07:00 | 1.7 | 14.14 | 0.93 | 2.1 | 1.9365 | 0.53265 | 19.42 | 44.4482 | 6796.2671 | 20.48 | 19.9 | 19.2 | 20 | 25.43 | -0.99 | 25.1757 | 0.9049 | 48.2 | 100.59 | 81.0554 | 468.5 | 194.2 | 106 | 511.9 | 4500 | 4500 | 8.2387 | 5.304 | 921.6819 | 754.8214 | 1533 | 14.43 | 1.37 | 0.94 | 82.644 | 0.616 | 0.05 | 7.49 | 730.502 | -1.748 | 0
2024-09-09 08:00 | 1.7 | 14.14 | 0.93 | 2.1 | 1.9365 | 0.53265 | 19.42 | 44.4468 | 6795.8207 | 21.07 | 19.7 | 22.6 | 20 | 31 | -0.99 | 30.69 | 0.90248 | 48.7 | 104.61 | 84.2947 | 468.8 | 198.2 | 105.9 | 512.1 | 4500 | 4500 | 8.24 | 5.216 | 942.4313 | 746.0247 | 1533 | 14.43 | 1.37 | 0.94 | 82.644 | 0.616 | 0.05 | 7.49 | 768.8957 | -2.447 | 3.3881e-21
2024-09-09 09:00 | 1.7 | 14.14 | 0.93 | 2.1 | 1.9365 | 0.53265 | 20.33 | 44.4454 | 6795.3723 | 21.07 | 21.5 | 22 | 22.6 | 30.04 | -0.99 | 29.7396 | 0.89734 | 46.8 | 104.53 | 83.2791 | 566.2 | 206.8 | 114.9 | 519.1 | 4600 | 4600 | 8.2696 | 5.082 | 952.8967 | 757.2792 | 1533 | 14.43 | 1.37 | 0.94 | 82.644 | 0.616 | 0.05 | 7.49 | 701.8893 | -3.6334 | 0
2024-09-09 10:00 | 1.62 | 16.68 | 2.38 | 2.79 | 2.2298 | 0.49238 | 20.33 | 44.4439 | 6794.9221 | 21.07 | 21.5 | 21 | 25.2 | 30.4 | -0.99 | 30.096 | 0.8968 | 45.6 | 105.84 | 84.3227 | 650.8 | 197.3 | 123 | 510.7 | 4500 | 4500 | 8.4493 | 4.992 | 986.0198 | 785.2596 | 1533 | 14.43 | 1.37 | 0.94 | 82.644 | 0.616 | 0.05 | 7.49 | 658.5106 | -3.9818 | 0
2024-09-09 13:00 | 1.62 | 16.68 | 2.38 | 2.79 | 2.2298 | 0.49238 | 18.99 | 44.4395 | 6793.5603 | 21.07 | 21 | 22.2 | 22.2 | 28.15 | -0.98 | 27.587 | 0.89816 | 44.6 | 105.81 | 85.7167 | 527.4 | 139.3 | 111 | 442.4 | 4200 | 4200 | 7.9057 | 5.004 | 975.1376 | 763.9929 | 1535 | 14.98 | 1.36 | 1.13 | 81.93 | 0.6 | 0.05 | 7.49 | 687.3246 | -2.2038 | -1.7347e-18
2024-09-09 14:00 | 1.6 | 16.17 | 2.36 | 2.84 | 2.2224 | 0.49246 | 18.99 | 44.438 | 6793.1027 | 21.97 | 21.7 | 22.7 | 22.6 | 37.23 | -0.99 | 36.8577 | 0.86427 | 47.3 | 98.1 | 79.4708 | 574.2 | 135.1 | 114.9 | 444.9 | 4600 | 4600 | 7.3017 | 5.29 | 986.4525 | 762.1641 | 1535 | 14.98 | 1.36 | 1.13 | 81.93 | 0.6 | 0.05 | 7.49 | 723.3063 | -2.2577 | 6.9389e-18
2024-09-09 15:00 | 1.6 | 16.17 | 2.36 | 2.84 | 2.2224 | 0.49246 | 18.99 | 44.4365 | 6792.6432 | 21.97 | 23.1 | 21.9 | 23.4 | 37.9 | -0.99 | 37.521 | 0.85981 | 47.3 | 103.23 | 83.6266 | 569.8 | 135.4 | 115.1 | 446.8 | 4700 | 4700 | 7.1732 | 5.213 | 1012.0314 | 771.5024 | 1538 | 14.98 | 1.36 | 1.13 | 81.93 | 0.6 | 0.06 | 7.59 | 712.2971 | -2.2648 | -2.7756e-17
2024-09-09 17:00 | 1.6 | 16.17 | 2.36 | 2.84 | 2.2224 | 0.49246 | 23.95 | 44.4335 | 6791.7187 | 21.97 | 23 | 23.2 | 22.2 | 36.57 | -0.99 | 36.2043 | 0.86035 | 50.4 | 95.46 | 72.5973 | 565.1 | 138.4 | 114.8 | 452 | 4800 | 4800 | 7.085 | 4.901 | 1043.5851 | 787.5666 | 1538 | 14.98 | 1.36 | 1.13 | 81.93 | 0.6 | 0.06 | 7.59 | 717.1758 | -3.3021 | 0.8
2024-09-09 18:00 | 1.62 | 16.43 | 0.92 | 2.64 | 2.285 | 0.45406 | 23.95 | 44.432 | 6791.2537 | 21.97 | 23 | 22.7 | 23.4 | 36.3 | -1 | 36.3 | 0.90315 | 50.2 | 101.72 | 77.3581 | 439.1 | 168 | 101.8 | 471.9 | 4700 | 4700 | 7.3238 | 4.983 | 1039.4398 | 775.9968 | 1538 | 14.98 | 1.36 | 1.13 | 81.93 | 0.6 | 0.06 | 7.59 | 706.0875 | -2.7488 | 0.8
2024-09-09 19:00 | 1.62 | 16.43 | 0.92 | 2.64 | 2.285 | 0.45406 | 23.95 | 44.4305 | 6790.7868 | 21.97 | 20.3 | 22.7 | 22 | 36.99 | -0.99 | 36.6201 | 0.89073 | 50.1 | 104.99 | 79.8449 | 439.5 | 170.9 | 100.5 | 479.8 | 4800 | 4800 | 7.2538 | 4.977 | 1057.0295 | 785.033 | 1532 | 14.98 | 1.36 | 1.13 | 81.93 | 0.6 | 0.05 | 7 | 712.6796 | -2.0428 | 0.8
2024-09-09 20:00 | 1.62 | 16.43 | 0.92 | 2.64 | 2.285 | 0.45406 | 23.95 | 44.429 | 6790.3181 | 21.97 | 21.9 | 23 | 21.3 | 35.41 | -0.99 | 35.0559 | 0.99036 | 50.1 | 109.31 | 83.1303 | 479.2 | 185 | 101.8 | 498.1 | 5000 | 5000 | 7.1988 | 5.323 | 1033.5643 | 742.5626 | 1532 | 15.11 | 1.46 | 1.04 | 81.891 | 0.499 | 0.05 | 7 | 702.8431 | -2.5526 | 0.8
2024-09-09 21:00 | 1.62 | 16.43 | 0.92 | 2.64 | 2.285 | 0.45406 | 23.3 | 44.4275 | 6789.8476 | 21.97 | 21.3 | 19.5 | 21.6 | 37.12 | -1 | 37.12 | 0.98969 | 48.6 | 109.77 | 84.1936 | 471.9 | 181.4 | 102.3 | 497.3 | 5000 | 5000 | 7.1952 | 5.317 | 1025.5544 | 735.5672 | 1532 | 15.11 | 1.46 | 1.04 | 81.891 | 0.499 | 0.05 | 7 | 682.0067 | -1.6794 | 0.8
2024-09-09 22:00 | 1.65 | 16.96 | 1.02 | 2.69 | 2.3248 | 0.44828 | 23.3 | 44.426 | 6789.3753 | 21.97 | 21.1 | 21.3 | 21.3 | 34.59 | -1 | 34.59 | 0.98469 | 44.7 | 109.92 | 84.3086 | 463.8 | 167.5 | 101.9 | 492.8 | 4700 | 4700 | 7.5919 | 5.556 | 1016.576 | 778.8028 | 1532 | 15.11 | 1.46 | 1.04 | 81.891 | 0.499 | 0.05 | 7 | 685.6145 | -2.789 | 0.8
2024-09-09 23:00 | 1.65 | 16.96 | 1.02 | 2.69 | 2.3248 | 0.44828 | 23.3 | 44.4244 | 6788.9012 | 21.97 | 21.3 | 22.7 | 18.5 | 34.9 | -1 | 34.9 | 0.98969 | 41.8 | 109.39 | 83.9021 | 477 | 164.6 | 101.6 | 478.7 | 4000 | 4000 | 8.7045 | 5.323 | 975.192 | 808.3295 | 1542 | 15.11 | 1.46 | 1.04 | 81.891 | 0.499 | 0.05 | 7.16 | 692.0786 | -6.6438 | 0.8
2024-09-10 01:00 | 1.65 | 16.96 | 1.02 | 2.69 | 2.3248 | 0.44828 | 22.56 | 44.4214 | 6787.9474 | 21.97 | 21.6 | 19.9 | 21.4 | 37.32 | -1 | 37.32 | 0.98591 | 44.7 | 110.38 | 85.4783 | 631.8 | 164.2 | 117.8 | 486.8 | 4000 | 4000 | 9.069 | 5.229 | 929.4933 | 736.539 | 1542 | 15.11 | 1.46 | 1.04 | 81.891 | 0.499 | 0.05 | 7.16 | 715.5489 | -4.5149 | -3.4694e-18
2024-09-10 02:00 | 1.66 | 12.96 | 0.91 | 1.95 | 1.9645 | 0.52431 | 22.56 | 44.4198 | 6787.4679 | 21.97 | 22.6 | 21.5 | 22.8 | 36.35 | -1 | 36.35 | 0.98779 | 48 | 109 | 84.4096 | 711.6 | 170.3 | 125.3 | 499 | 4300 | 4300 | 8.7112 | 5.24 | 947.2279 | 798.5787 | 1542 | 15.11 | 1.46 | 1.04 | 81.891 | 0.499 | 0.05 | 7.16 | 704.465 | -4.2117 | -3.4694e-18
2024-09-10 04:00 | 1.66 | 12.96 | 0.91 | 1.95 | 1.9645 | 0.52431 | 22.56 | 44.4167 | 6786.5033 | 21.97 | 21.9 | 21 | 23.4 | 37.9 | -1 | 37.9 | 0.99238 | 49.1 | 110.34 | 85.4473 | 566.5 | 196.4 | 113.5 | 517.7 | 4500 | 4500 | 8.416 | 5.249 | 973.2678 | 805.1375 | 1541 | 15.3 | 1.42 | 1.08 | 81.711 | 0.489 | 0.05 | 7.3 | 697.3145 | -3.3638 | 1.7618e-19
2024-09-10 05:00 | 1.66 | 12.96 | 0.91 | 1.95 | 1.9645 | 0.52431 | 23.26 | 44.4151 | 6786.0183 | 21.97 | 23 | 22 | 21.9 | 39.57 | -1 | 39.57 | 0.98685 | 49.1 | 110.3 | 84.6442 | 555.9 | 216.2 | 113.4 | 113.4 | 4600 | 4600 | 2.9583 | 5.271 | 982.1877 | 799.0839 | 1541 | 15.3 | 1.42 | 1.08 | 81.711 | 0.489 | 0.05 | 7.3 | 686.1844 | -3.1778 | 2.0329e-20
2024-09-10 06:00 | 1.67 | 12.99 | 0.92 | 1.94 | 1.9651 | 0.52424 | 23.26 | 44.4136 | 6785.5315 | 21.97 | 21.3 | 24.5 | 20.3 | 37.8 | -0.98 | 37.044 | 0.9913 | 46.6 | 108.34 | 83.1401 | 531.3 | 209.5 | 108.7 | 523.2 | 4400 | 4400 | 8.6168 | 5.557 | 972.4383 | 811.2946 | 1541 | 15.3 | 1.42 | 1.08 | 81.711 | 0.489 | 0.05 | 7.3 | 687.1346 | -2.5873 | 1.0164e-20
2024-09-10 07:00 | 1.67 | 12.99 | 0.92 | 1.94 | 1.9651 | 0.52424 | 23.26 | 44.412 | 6785.0429 | 21.97 | 22.7 | 20 | 23.2 | 35.18 | -1 | 35.18 | 0.99428 | 46.8 | 108.7 | 83.4164 | 523.6 | 208.2 | 109 | 525.9 | 4400 | 4400 | 8.6577 | 5.523 | 972.0974 | 831.2044 | 1545 | 15.3 | 1.42 | 1.08 | 81.711 | 0.489 | 0.05 | 7.6 | 696.4572 | -2.83 | 1.2705e-21
2024-09-10 08:00 | 1.67 | 12.99 | 0.92 | 1.94 | 1.9651 | 0.52424 | 23.26 | 44.4104 | 6784.5526 | 21.97 | 23 | 21.9 | 21.2 | 36.3 | -1 | 36.3 | 0.99036 | 44.9 | 108.16 | 83.002 | 485.6 | 187.3 | 105.1 | 506.6 | 4300 | 4300 | 8.5353 | 5.553 | 959.6154 | 799.6027 | 1545 | 15.3 | 1.42 | 1.08 | 81.711 | 0.489 | 0.05 | 7.6 | 676.9814 | -4.0922 | 1.1117e-21
2024-09-10 09:00 | 1.67 | 12.99 | 0.92 | 1.94 | 1.9651 | 0.52424 | 19.7 | 44.4088 | 6784.0604 | 21.97 | 22.4 | 24.9 | 22.5 | 35.7 | -0.99 | 35.343 | 0.85711 | 39.9 | 101.9 | 81.8257 | 499.3 | 151.2 | 105.3 | 475.2 | 3800 | 3800 | 9.1658 | 5.073 | 920.1625 | 770.6211 | 1545 | 15.37 | 1.45 | 1.24 | 81.484 | 0.456 | 0.05 | 7.6 | 680.4886 | -4.3609 | 2.3823e-22
2024-09-10 10:00 | 1.68 | 13.69 | 1 | 1.97 | 1.9657 | 0.52554 | 19.7 | 44.4072 | 6783.5665 | 21.97 | 18.5 | 18.6 | 18.1 | 33.01 | -1 | 33.01 | 0.85239 | 44.2 | 103.34 | 82.982 | 504.7 | 156.1 | 105.8 | 466.4 | 4100 | 4100 | 8.3737 | 4.728 | 942.3515 | 769.2058 | 1561 | 15.56 | 1.37 | 1.19 | 81.407 | 0.473 | 0.05 | 8.41 | 697.0286 | -1.7813 | 4.6322e-23
2024-09-10 12:00 | 1.68 | 13.69 | 1 | 1.97 | 1.9657 | 0.52554 | 19.7 | 44.404 | 6782.5733 | 21.97 | 21.5 | 24.2 | 24.2 | 33.9 | -0.99 | 33.561 | 0.87089 | 44.3 | 105.16 | 84.4435 | 502.3 | 211.2 | 105.8 | 530.1 | 4100 | 4100 | 9.3059 | 4.957 | 966.2523 | 768.0764 | 1561 | 15.56 | 1.37 | 1.19 | 81.407 | 0.473 | 0.05 | 8.41 | 748.0154 | -2.4169 | 6.6174e-24
2024-09-10 13:00 | 1.68 | 13.69 | 1 | 1.97 | 1.9657 | 0.52554 | 19.89 | 44.4024 | 6782.0741 | 21.97 | 23 | 23.5 | 23.5 | 35.3 | -0.99 | 34.947 | 0.87183 | 43.7 | 105.6 | 84.5962 | 508.6 | 136.7 | 105.9 | 440.9 | 4200 | 4200 | 7.8114 | 4.942 | 972.387 | 753.7759 | 1561 | 15.56 | 1.37 | 1.19 | 81.407 | 0.473 | 0.05 | 8.41 | 710.2899 | -1.8344 | 0
2024-09-10 14:00 | 1.65 | 13.74 | 0.94 | 1.97 | 1.9793 | 0.52118 | 19.89 | 44.4008 | 6781.5731 | 21.97 | 22.6 | 22 | 22 | 36.3 | -0.99 | 35.937 | 0.87237 | 43.5 | 106.26 | 85.1249 | 511.6 | 154.6 | 106.3 | 450.7 | 4400 | 4400 | 7.5955 | 5.005 | 990.515 | 767.7929 | 1561 | 15.56 | 1.37 | 1.19 | 81.407 | 0.473 | 0.05 | 8.41 | 695.6954 | -2.5244 | 0
2024-09-10 17:00 | 1.72 | 17.14 | 0.91 | 2.61 | 2.3019 | 0.45079 | 23.34 | 44.3959 | 6780.0594 | 21.97 | 22 | 22.8 | 23.5 | 36.71 | -0.99 | 36.3429 | 0.6781 | 45.8 | 82.54 | 63.2752 | 261.3 | 103.8 | 76.8 | 386.4 | 3400 | 3400 | 8.1741 | 3.708 | 928.4859 | 738.4818 | 1561 | 15.56 | 1.37 | 1.19 | 81.407 | 0.473 | 0.05 | 8.41 | 655.009 | -2.4955 | 0
2024-09-10 18:00 | 1.72 | 17.14 | 0.91 | 2.61 | 2.3019 | 0.45079 | 23.34 | 44.3942 | 6779.5514 | 21.97 | 22.9 | 23 | 21.9 | 34.63 | -0.99 | 34.2837 | 0.6939 | 45.8 | 82.23 | 63.0375 | 282.6 | 106.8 | 77.6 | 393.6 | 3400 | 3400 | 8.3153 | 3.737 | 930.6754 | 766.7595 | 1561 | 15.56 | 1.37 | 1.19 | 81.407 | 0.473 | 0.05 | 8.41 | 663.9067 | -2.9247 | 2.7105e-20
2024-09-10 19:00 | 1.72 | 17.14 | 0.91 | 2.61 | 2.3019 | 0.45079 | 23.34 | 44.3926 | 6779.0416 | 21.97 | 22.7 | 22.4 | 22.3 | 34.66 | -0.99 | 34.3134 | 0.78448 | 40.6 | 83.65 | 64.1261 | 282.6 | 106.6 | 78.1 | 394.8 | 3400 | 3400 | 8.3453 | 4.256 | 913.942 | 757.2814 | 1561 | 15.56 | 1.37 | 1.19 | 81.407 | 0.473 | 0.05 | 8.41 | 668.8318 | -2.6084 | 0
2024-09-10 20:00 | 1.72 | 17.14 | 0.91 | 2.61 | 2.3019 | 0.45079 | 23.34 | 44.3909 | 6778.5301 | 21.97 | 21.7 | 23.3 | 21.7 | 36.6 | -0.99 | 36.234 | 0.89924 | 47.5 | 101.33 | 77.6796 | 446 | 166 | 99.7 | 481.6 | 4000 | 4000 | 8.7195 | 4.992 | 935.2343 | 749.6836 | 1561 | 15.56 | 1.37 | 1.19 | 81.407 | 0.473 | 0.05 | 8.41 | 714.0184 | -2.2639 | 2.1684e-19
2024-09-10 21:00 | 1.69 | 17.01 | 0.93 | 2.63 | 2.3086 | 0.45015 | 21.94 | 44.3893 | 6778.0168 | 21.97 | 24.9 | 24.1 | 22.2 | 38.52 | -0.99 | 38.1348 | 0.89572 | 47.1 | 105.66 | 82.4782 | 511.4 | 175 | 107.7 | 494.8 | 4700 | 4700 | 7.6915 | 4.999 | 967.3846 | 781.4821 | 1561 | 15.56 | 1.37 | 1.19 | 81.407 | 0.473 | 0.05 | 8.41 | 698.553 | -3.2961 | -8.6736e-19
2024-09-10 22:00 | 1.69 | 17.01 | 0.93 | 2.63 | 2.3086 | 0.45015 | 21.94 | 44.3876 | 6777.5017 | 21.97 | 22.8 | 22.6 | 23.2 | 35.3 | -0.99 | 34.947 | 0.90329 | 46.5 | 104.74 | 81.76 | 517.8 | 176.4 | 108.1 | 495.7 | 4600 | 4600 | 7.8757 | 5.312 | 975.4559 | 783.6351 | 1561 | 15.56 | 1.37 | 1.19 | 81.407 | 0.473 | 0.05 | 8.41 | 658.2266 | -3.3448 | 0
2024-09-10 23:00 | 1.69 | 17.01 | 0.93 | 2.63 | 2.3086 | 0.45015 | 21.94 | 44.3859 | 6776.985 | 21.97 | 20.2 | 21.5 | 22.9 | 37 | -0.99 | 36.63 | 0.90045 | 45.6 | 103.4 | 80.714 | 560.7 | 172.3 | 112.1 | 493.1 | 4700 | 4700 | 7.726 | 5.291 | 952.8566 | 774.8718 | 1561 | 15.56 | 1.37 | 1.19 | 81.407 | 0.473 | 0.05 | 8.41 | 633.4544 | -3.1707 | -1.3878e-17
2024-09-11 | 1.69 | 17.01 | 0.93 | 2.63 | 2.3086 | 0.45015 | 21.94 | 44.3843 | 6776.4665 | 21.97 | 22.7 | 21.9 | 22.5 | 36.7 | -0.99 | 36.333 | 0.87912 | 45.5 | 103.7 | 80.9482 | 454.5 | 165.8 | 101.8 | 481.3 | 4500 | 4500 | 7.7747 | 5.337 | 1027.176 | 775.7249 | 1561 | 15.56 | 1.37 | 1.19 | 81.407 | 0.473 | 0.05 | 8.41 | 621.9368 | -4.0637 | 0.42
2024-09-11 01:00 | 1.69 | 17.01 | 0.93 | 2.63 | 2.3086 | 0.45015 | 24.03 | 44.3826 | 6775.9463 | 21.97 | 24.5 | 19.8 | 22.8 | 34.33 | -1 | 34.33 | 0.87723 | 50.4 | 105.22 | 79.9356 | 648.3 | 184.3 | 120.6 | 509.3 | 4600 | 4600 | 8.2161 | 4.976 | 1029.9882 | 790.8309 | 1561 | 15.56 | 1.37 | 1.19 | 81.407 | 0.473 | 0.05 | 8.41 | 651.0355 | -4.3732 | 0.42
2024-09-11 02:00 | 1.62 | 17.82 | 0.86 | 2.48 | 2.3256 | 0.4461 | 24.03 | 44.3809 | 6775.4243 | 21.97 | 21.2 | 19.2 | 22.2 | 37.27 | -1 | 37.27 | 0.88317 | 50.5 | 105.12 | 79.8597 | 701.2 | 192.6 | 125.7 | 517.5 | 4500 | 4500 | 8.576 | 4.965 | 1039.2412 | 800.4824 | 1561 | 15.56 | 1.37 | 1.19 | 81.407 | 0.473 | 0.05 | 8.41 | 677.645 | -3.0141 | 0.42
2024-09-11 03:00 | 1.62 | 17.82 | 0.86 | 2.48 | 2.3256 | 0.4461 | 24.03 | 44.3792 | 6774.9007 | 21.97 | 20.8 | 22.5 | 21.2 | 33.15 | -1 | 33.15 | 0.87966 | 44.4 | 104.95 | 79.7305 | 701.9 | 187.7 | 126 | 518.9 | 4400 | 4400 | 8.7941 | 4.985 | 1011.344 | 819.7563 | 1561 | 15.56 | 1.37 | 1.19 | 81.407 | 0.473 | 0.05 | 8.41 | 668.074 | -2.353 | 0.42
2024-09-11 04:00 | 1.62 | 17.82 | 0.86 | 2.48 | 2.3256 | 0.4461 | 24.03 | 44.3775 | 6774.3753 | 21.97 | 20.9 | 23.2 | 23.1 | 34.7 | -1 | 34.7 | 0.87845 | 41.5 | 104.8 | 79.6166 | 363.4 | 189.9 | 90.9 | 502.9 | 3900 | 3900 | 9.1354 | 4.971 | 990.8205 | 798.4006 | 1561 | 15.56 | 1.37 | 1.19 | 81.407 | 0.473 | 0.05 | 8.41 | 721.1022 | -1.827 | 0.42
2024-09-11 05:00 | 1.62 | 17.82 | 0.86 | 2.48 | 2.3256 | 0.4461 | 22.92 | 44.3758 | 6773.8482 | 21.97 | 20.8 | 22.6 | 21.4 | 35.9 | -1 | 35.9 | 0.88087 | 40.8 | 104.78 | 80.7644 | 387.8 | 187.3 | 92.8 | 506 | 3700 | 3700 | 9.7103 | 5.272 | 967.231 | 747.0298 | 1561 | 15.56 | 1.37 | 1.19 | 81.407 | 0.473 | 0.05 | 8.41 | 717.6544 | -8.5613 | 0.42
2024-09-11 06:00 | 1.63 | 17.96 | 0.86 | 2.54 | 2.3217 | 0.44663 | 22.92 | 44.3741 | 6773.3194 | 21.97 | 21.6 | 21.4 | 21.3 | 34.5 | -1 | 34.5 | 0.87588 | 43.6 | 104.36 | 80.4407 | 466.4 | 188.5 | 102.8 | 506.4 | 4000 | 4000 | 9.138 | 5.352 | 983.0977 | 718.7327 | 1561 | 15.56 | 1.37 | 1.19 | 81.407 | 0.473 | 0.05 | 8.41 | 716.0273 | -10.1357 | 0.42
2024-09-11 07:00 | 1.63 | 17.96 | 0.86 | 2.54 | 2.3217 | 0.44663 | 22.92 | 44.3724 | 6772.7889 | 21.97 | 21.5 | 21.4 | 19.5 | 35.5 | -1 | 35.5 | 0.87709 | 44.3 | 103.85 | 80.0476 | 472.3 | 188.8 | 102.6 | 504.2 | 4000 | 4000 | 9.102 | 5.416 | 975.5625 | 731.5346 | 1561 | 15.56 | 1.37 | 1.19 | 81.407 | 0.473 | 0.05 | 8.41 | 707.2332 | -12.3901 | 0.42
2024-09-11 08:00 | 1.63 | 17.96 | 0.86 | 2.54 | 2.3217 | 0.44663 | 22.92 | 44.3707 | 6772.2566 | 21.97 | 22.8 | 23 | 21.6 | 33.6 | -0.99 | 33.264 | 0.88331 | 45 | 103.69 | 79.9243 | 504 | 195.1 | 106.6 | 516.6 | 4100 | 4100 | 9.12 | 5.422 | 998.2786 | 753.3087 | 1561 | 15.56 | 1.37 | 1.19 | 81.407 | 0.473 | 0.05 | 8.41 | 705.5148 | -8.1457 | 0.68
2024-09-11 09:00 | 1.63 | 17.96 | 0.86 | 2.54 | 2.3217 | 0.44663 | 22.26 | 44.3689 | 6771.7227 | 21.97 | 23.5 | 20.3 | 22.4 | 34.6 | -1 | 34.6 | 0.87561 | 47.1 | 96.91 | 75.3378 | 512.6 | 199 | 106.7 | 520 | 4100 | 4100 | 9.1712 | 4.899 | 975.1525 | 738.179 | 1561 | 15.72 | 1.35 | 1.14 | 81.304 | 0.486 | 0.05 | 8.41 | 663.9067 | -4.144 | 0.68
2024-09-11 12:00 | 1.63 | 17.96 | 0.86 | 2.54 | 2.3217 | 0.44663 | 22.26 | 44.3637 | 6770.1108 | 21.97 | 25.2 | 25.8 | 23.1 | 35.46 | -0.99 | 35.1054 | 0.86062 | 41.6 | 84.31 | 65.5426 | 377 | 110 | 91.1 | 399.9 | 3300 | 3300 | 8.9273 | 4.593 | 975.4176 | 747.9285 | 1561 | 15.72 | 1.35 | 1.14 | 81.304 | 0.486 | 0.05 | 8.41 | 785.8883 | -3.7142 | 0.68
2024-09-11 14:00 | 1.63 | 17.96 | 0.86 | 2.54 | 2.3217 | 0.44663 | 21.82 | 44.3602 | 6769.0277 | 21.97 | 21.7 | 22.7 | 23.7 | 34.82 | -1 | 34.82 | 0.85469 | 41.7 | 100.68 | 78.7116 | 451.2 | 238.4 | 100.3 | 560.1 | 3700 | 3700 | 10.7092 | 4.145 | 932.6581 | 723.2911 | 1561 | 15.72 | 1.35 | 1.14 | 81.304 | 0.486 | 0.05 | 8.41 | 655.1036 | -3.8551 | 0.68
2024-09-11 15:00 | 1.63 | 17.96 | 0.86 | 2.54 | 2.3217 | 0.44663 | 21.82 | 44.3585 | 6768.4837 | 21.97 | 18.1 | 18.1 | 19.9 | 36.41 | -1 | 36.41 | 0.95553 | 43.3 | 108.89 | 85.1302 | 537.8 | 236 | 110 | 260 | 4100 | 4100 | 5.4146 | 4.692 | 939.7435 | 739.3809 | 1562 | 15.72 | 1.35 | 1.14 | 81.304 | 0.486 | 0.05 | 8.55 | 658.6998 | -3.2043 | 0.68
2024-09-11 16:00 | 1.63 | 17.96 | 0.86 | 2.54 | 2.3217 | 0.44663 | 21.82 | 44.3567 | 6767.938 | 21.97 | 22.7 | 22.9 | 22.8 | 37.31 | -0.99 | 36.9369 | 0.91787 | 44.1 | 109.35 | 85.4898 | 530.7 | 239.6 | 110.2 | 561.5 | 4300 | 4300 | 9.3726 | 4.601 | 966.4701 | 730.4189 | 1562 | 15.72 | 1.35 | 1.14 | 81.304 | 0.486 | 0.05 | 8.55 | 685.6145 | -2.9362 | 0
2024-09-11 17:00 | 1.63 | 17.96 | 0.86 | 2.54 | 2.3217 | 0.44663 | 20.6 | 44.355 | 6767.3906 | 21.97 | 22 | 20 | 20 | 37.26 | -1 | 37.26 | 0.91597 | 50.3 | 105.73 | 83.9496 | 589 | 190.8 | 114.9 | 519.8 | 4500 | 4500 | 8.4627 | 5.154 | 991.152 | 736.8108 | 1562 | 15.72 | 1.35 | 1.14 | 81.304 | 0.486 | 0.05 | 8.55 | 711.9147 | -2.812 | 8.6736e-19
2024-09-11 19:00 | 1.61 | 16.78 | 1.03 | 2.52 | 2.2704 | 0.45962 | 20.6 | 44.3514 | 6766.2908 | 21.07 | 18.4 | 21.4 | 20 | 26.36 | -0.99 | 26.0964 | 0.85145 | 44.3 | 97.67 | 77.55 | 481 | 151.2 | 104.1 | 450.8 | 4700 | 4700 | 7.0838 | 6.773 | 1028.6766 | 816.6965 | 1562 | 15.72 | 1.35 | 1.14 | 81.304 | 0.486 | 0.05 | 8.55 | 687.8948 | -3.3908 | -7.5894e-19
2024-09-11 20:00 | 1.61 | 16.78 | 1.03 | 2.52 | 2.2704 | 0.45962 | 20.6 | 44.3496 | 6765.7384 | 21.07 | 22.2 | 21.5 | 22 | 27.72 | -0.99 | 27.4428 | 0.91854 | 41.8 | 108.47 | 86.1252 | 456.2 | 133.7 | 99.6 | 424.4 | 4100 | 4100 | 7.6683 | 5.171 | 1015.3781 | 800.9022 | 1565 | 15.72 | 1.35 | 1.14 | 81.304 | 0.486 | 0.05 | 8.53 | 693.8866 | -2.9273 | 8.6736e-19
2024-09-12 03:00 | 1.64 | 17.33 | 0.9 | 2.52 | 2.3023 | 0.4508 | 23.94 | 44.337 | 6761.8255 | 21.07 | 20.7 | 21.9 | 22.1 | 29.38 | -0.99 | 29.0862 | 0.97808 | 39.2 | 108.2 | 82.2969 | 325.7 | 132.6 | 86 | 422.6 | 3600 | 3600 | 8.4767 | 5.212 | 991.4064 | 813.0679 | 1560 | 15.72 | 1.35 | 1.14 | 81.304 | 0.486 | 0.05 | 7.6 | 653.022 | -2.6494 | 0.97
2024-09-12 04:00 | 1.64 | 17.33 | 0.9 | 2.52 | 2.3023 | 0.4508 | 23.94 | 44.3351 | 6761.2599 | 21.07 | 21 | 22.6 | 21.7 | 24.06 | -0.99 | 23.8194 | 0.98037 | 40.5 | 109.96 | 83.6356 | 359.5 | 128.8 | 89.9 | 422.7 | 3800 | 3800 | 8.0937 | 5.252 | 994.9683 | 758.2593 | 1560 | 15.72 | 1.35 | 1.14 | 81.304 | 0.486 | 0.05 | 7.6 | 634.399 | -2.186 | 0.97
2024-09-12 05:00 | 1.64 | 17.33 | 0.9 | 2.52 | 2.3023 | 0.4508 | 23.06 | 44.3333 | 6760.6927 | 21.07 | 21.7 | 21.1 | 20.5 | 19.57 | -0.99 | 19.3743 | 0.97025 | 36.2 | 110.4 | 84.9418 | 453.4 | 168.8 | 100.1 | 487.5 | 4000 | 4000 | 8.814 | 5.237 | 986.9945 | 710.4612 | 1564 | 15.72 | 1.35 | 1.14 | 81.304 | 0.486 | 0.05 | 7.53 | 634.0211 | -3.4305 | 0.97
2024-09-12 06:00 | 1.72 | 17.03 | 0.79 | 2.44 | 2.2364 | 0.46163 | 23.06 | 44.3315 | 6760.1239 | 21.07 | 21.4 | 21.3 | 22.4 | 27.6 | -0.99 | 27.324 | 0.96647 | 42.2 | 108.93 | 83.8107 | 487.6 | 182.2 | 104.5 | 503.4 | 4600 | 4600 | 7.9291 | 5.579 | 1008.8679 | 721.01 | 1564 | 15.72 | 1.35 | 1.14 | 81.304 | 0.486 | 0.05 | 7.53 | 614.3903 | -2.9181 | 0.97
2024-09-12 07:00 | 1.72 | 17.03 | 0.79 | 2.44 | 2.2364 | 0.46163 | 23.06 | 44.3296 | 6759.5535 | 20.48 | 21.1 | 20.9 | 20.6 | 23.6 | -0.99 | 23.364 | 0.96498 | 43 | 109.1 | 83.9415 | 472.4 | 183.9 | 104 | 505.9 | 4700 | 4700 | 7.786 | 5.557 | 1009.752 | 788.262 | 1564 | 15.72 | 1.35 | 1.14 | 81.304 | 0.486 | 0.05 | 7.53 | 609.2047 | -2.7877 | 0.97
2024-09-12 08:00 | 1.72 | 17.03 | 0.79 | 2.44 | 2.2364 | 0.46163 | 23.06 | 44.3278 | 6758.9815 | 20.48 | 21.7 | 20.5 | 20.7 | 23.62 | -0.99 | 23.3838 | 0.9666 | 45.6 | 109.29 | 84.0877 | 470.9 | 191.2 | 104.4 | 505.9 | 4400 | 4400 | 8.3223 | 5.57 | 1009.2549 | 791.816 | 1564 | 15.72 | 1.35 | 1.14 | 81.304 | 0.486 | 0.05 | 7.53 | 618.1629 | -2.6046 | 0.26
2024-09-12 09:00 | 1.72 | 17.03 | 0.79 | 2.44 | 2.2364 | 0.46163 | 25.76 | 44.3259 | 6758.4078 | 20.48 | 21.5 | 21.3 | 21 | 23.66 | -0.99 | 23.4234 | 0.97983 | 43.6 | 107.96 | 80.1495 | 487.9 | 185 | 103.9 | 505.9 | 4200 | 4200 | 8.7114 | 4.716 | 1014.3489 | 803.9601 | 1527 | 15.72 | 1.35 | 1.14 | 81.304 | 0.486 | 0.04 | 6.67 | 647.2524 | -3.805 | 0.26
2024-09-12 14:00 | 1.68 | 14.67 | 0.87 | 1.97 | 2.0387 | 0.50583 | 21.31 | 44.3166 | 6755.5153 | 20.93 | 20.5 | 20.9 | 21.1 | 30.02 | -0.99 | 29.7198 | 0.97969 | 41.8 | 108.68 | 85.5203 | 517 | 190.2 | 105.7 | 512.7 | 4300 | 4300 | 8.6288 | 5.63 | 953.2037 | 737.4376 | 1527 | 15.57 | 1.23 | 1.1 | 81.578 | 0.522 | 0.04 | 6.67 | 660.1196 | -3.8734 | 0.26
2024-09-12 17:00 | 1.68 | 14.67 | 0.87 | 1.97 | 2.0387 | 0.50583 | 24.13 | 44.3109 | 6753.7607 | 20.48 | 20.8 | 20.3 | 20.9 | 24.6 | -0.99 | 24.354 | 0.8482 | 39.5 | 94.94 | 72.031 | 334.1 | 95.4 | 85.2 | 374 | 3800 | 3800 | 7.2505 | 4.412 | 976.5016 | 718.3021 | 1527 | 15.57 | 1.23 | 1.1 | 81.578 | 0.522 | 0.04 | 6.67 | 738.6722 | -2.9356 | -1.301e-18
2024-09-12 18:00 | 1.58 | 15.86 | 0.94 | 2.28 | 2.2323 | 0.46449 | 24.13 | 44.309 | 6753.1727 | 21.07 | 19.7 | 19.8 | 20.4 | 24.3 | -0.99 | 24.057 | 0.85657 | 40.6 | 99.64 | 75.5969 | 335.8 | 101 | 85 | 369.6 | 3600 | 3600 | 7.5767 | 4.696 | 925.3576 | 660.3796 | 1527 | 15.57 | 1.23 | 1.1 | 81.578 | 0.522 | 0.04 | 6.67 | 738.2874 | -3.7914 | -3.7947e-19
2024-09-12 20:00 | 1.58 | 15.86 | 0.94 | 2.28 | 2.2323 | 0.46449 | 24.13 | 44.3052 | 6751.9918 | 21.02 | 19.6 | 19.9 | 19.6 | 29.94 | -0.99 | 29.6406 | 0.84186 | 42.6 | 101.33 | 76.8791 | 382.9 | 117.6 | 92.8 | 406.5 | 3800 | 3800 | 7.8837 | 4.705 | 934.8172 | 640.4394 | 1527 | 15.57 | 1.23 | 1.1 | 81.578 | 0.522 | 0.04 | 6.67 | 698.9341 | -5.2318 | -6.7763e-21
2024-09-12 21:00 | 1.58 | 15.86 | 0.94 | 2.28 | 2.2323 | 0.46449 | 24.64 | 44.3033 | 6751.3991 | 20.93 | 21.7 | 20.9 | 18.3 | 31.77 | -1 | 31.77 | 0.84308 | 45.2 | 100.86 | 76.0081 | 471.2 | 146.4 | 102.9 | 458.5 | 4100 | 4100 | 8.2156 | 4.679 | 924.0173 | 620.6338 | 1527 | 15.57 | 1.23 | 1.1 | 81.578 | 0.522 | 0.04 | 6.67 | 682.4813 | -4.9896 | 1.6941e-21
2024-09-12 23:00 | 1.71 | 17.44 | 0.96 | 2.49 | 2.3114 | 0.44943 | 24.64 | 44.2994 | 6750.2088 | 20.93 | 20.1 | 23.3 | 21.2 | 30.77 | -0.99 | 30.4623 | 0.82525 | 51.8 | 99.73 | 75.1565 | 536.8 | 168.2 | 109.9 | 479.1 | 4800 | 4800 | 7.3625 | 5.1 | 1025.8246 | 737.5073 | 1527 | 15.6 | 1.2 | 1.15 | 81.52 | 0.53 | 0.04 | 6.67 | 682.5762 | -3.4253 | -1.1647e-21
2024-09-13 | 1.71 | 17.44 | 0.96 | 2.49 | 2.3114 | 0.44943 | 24.64 | 44.2975 | 6749.6113 | 21.07 | 17.9 | 20.3 | 20.6 | 26.95 | -0.99 | 26.6805 | 0.82647 | 50.8 | 102.35 | 77.131 | 485.6 | 155.8 | 105.7 | 467.8 | 4500 | 4500 | 7.6467 | 5.115 | 1035.2485 | 781.9211 | 1527 | 15.52 | 1.41 | 1.13 | 81.432 | 0.508 | 0.04 | 6.67 | 676.5074 | -3.089 | -7.9409e-23
2024-09-13 01:00 | 1.71 | 17.44 | 0.96 | 2.49 | 2.3114 | 0.44943 | 22.95 | 44.2956 | 6749.0123 | 20.93 | 21.1 | 19.8 | 20.7 | 25.06 | -0.99 | 24.8094 | 0.85469 | 55.2 | 102.35 | 78.8607 | 506.2 | 182.5 | 106.8 | 479.5 | 4600 | 4600 | 7.6474 | 4.708 | 1021.3096 | 767.4415 | 1527 | 15.52 | 1.41 | 1.13 | 81.432 | 0.508 | 0.04 | 6.67 | 706.2784 | -4.0919 | 0
2024-09-13 02:00 | 1.64 | 16.41 | 0.91 | 2.34 | 2.237 | 0.46312 | 22.95 | 44.2936 | 6748.4117 | 21.07 | 20.4 | 21 | 19.8 | 34.06 | -0.99 | 33.7194 | 0.79245 | 51.1 | 94.93 | 73.1436 | 461.5 | 160.5 | 102.4 | 475.6 | 4400 | 4400 | 7.8818 | 4.218 | 1007.432 | 787.7849 | 1527 | 15.52 | 1.41 | 1.13 | 81.432 | 0.508 | 0.04 | 6.67 | 690.9371 | -3.0187 | 1.3235e-23
2024-09-13 03:00 | 1.64 | 16.41 | 0.91 | 2.34 | 2.237 | 0.46312 | 22.8 | 44.2917 | 6747.8095 | 21.07 | 18.1 | 23 | 22.2 | 27.04 | -0.99 | 26.7696 | 0.79097 | 48.5 | 91.89 | 70.9391 | 458.8 | 150.3 | 100.5 | 464.4 | 4100 | 4100 | 8.2668 | 4.589 | 997.6971 | 788.0847 | 1527 | 15.52 | 1.41 | 1.13 | 81.432 | 0.508 | 0.04 | 6.67 | 715.3576 | -2.6809 | 0
2024-09-13 04:00 | 1.64 | 16.41 | 0.91 | 2.34 | 2.237 | 0.46312 | 22.8 | 44.2897 | 6747.2058 | 21.07 | 20.1 | 21.1 | 22.5 | 30.7 | -0.99 | 30.393 | 0.78759 | 51.7 | 91.35 | 70.5222 | 413.4 | 133.2 | 96.6 | 444.4 | 3800 | 3800 | 8.5421 | 4.236 | 952.3962 | 743.357 | 1527 | 15.52 | 1.41 | 1.13 | 81.432 | 0.508 | 0.04 | 6.67 | 727.5263 | -2.5829 | 0
2024-09-13 05:00 | 1.64 | 16.41 | 0.91 | 2.34 | 2.237 | 0.46312 | 22.8 | 44.2878 | 6746.6006 | 21.07 | 20.8 | 19.4 | 23.7 | 29.43 | -0.99 | 29.1357 | 0.78529 | 43.4 | 92.02 | 71.0394 | 429 | 135.4 | 96.9 | 448.3 | 4000 | 4000 | 8.178 | 4.287 | 974.4608 | 759.188 | 1527 | 15.52 | 1.41 | 1.13 | 81.432 | 0.508 | 0.04 | 6.67 | 765.4084 | -2.3631 | -2.647e-23
2024-09-13 06:00 | 1.65 | 15.09 | 0.92 | 2.21 | 2.1082 | 0.49017 | 22.8 | 44.2858 | 6745.9938 | 21.07 | 20.5 | 21.5 | 18.6 | 21.94 | -0.99 | 21.7206 | 0.79475 | 45.3 | 90.46 | 69.8351 | 415.7 | 151.3 | 97 | 461.1 | 4100 | 4100 | 8.1673 | 4.585 | 996.9377 | 799.4107 | 1527 | 15.52 | 1.41 | 1.13 | 81.432 | 0.508 | 0.04 | 6.67 | 756.5097 | -1.9201 | 0
2024-09-13 07:00 | 1.65 | 15.09 | 0.92 | 2.21 | 2.1082 | 0.49017 | 22.8 | 44.2839 | 6745.3855 | 21.07 | 20 | 17.8 | 21.7 | 26.76 | -0.99 | 26.4924 | 0.78395 | 44.3 | 90.28 | 69.6962 | 431.3 | 149.9 | 96.8 | 459 | 4000 | 4000 | 8.337 | 4.527 | 978.3702 | 773.263 | 1527 | 15.52 | 1.41 | 1.13 | 81.432 | 0.508 | 0.04 | 6.67 | 693.6962 | -3.0836 | -4.2352e-22
2024-09-13 10:00 | 1.64 | 15.98 | 1 | 2.44 | 2.2002 | 0.47183 | 23.43 | 44.2779 | 6743.5513 | 21.97 | 20.1 | 21.9 | 24.6 | 40.5 | -0.99 | 40.095 | 0.78489 | 47.5 | 91.45 | 70.0233 | 451 | 166.8 | 100.2 | 486.7 | 3800 | 3800 | 9.2668 | 4.134 | 987.6213 | 790.0709 | 1527 | 15.07 | 1.43 | 1.13 | 81.879 | 0.491 | 0.04 | 6.67 | 660.4037 | -3.5087 | 2.7105e-20
2024-09-13 11:00 | 1.64 | 15.98 | 1 | 2.44 | 2.2002 | 0.47183 | 23.43 | 44.276 | 6742.9369 | 21.97 | 19.9 | 18.9 | 20.3 | 27.76 | -1 | 27.76 | 0.7884 | 48.9 | 91 | 69.6787 | 482 | 177.9 | 104.7 | 495.6 | 3800 | 3800 | 9.4784 | 4.149 | 919.1291 | 760.7359 | 1527 | 15.07 | 1.43 | 1.13 | 81.879 | 0.491 | 0.04 | 6.67 | 666.4637 | -4.1436 | -5.421e-20
2024-09-13 12:00 | 1.64 | 15.98 | 1 | 2.44 | 2.2002 | 0.47183 | 23.43 | 44.274 | 6742.3209 | 21.5 | 20.9 | 21.5 | 21.2 | 35.4 | -1 | 35.4 | 0.79191 | 50.5 | 90.54 | 69.3265 | 636 | 181.2 | 121.4 | 496.6 | 3800 | 3800 | 9.7579 | 4.251 | 912.7873 | 742.2476 | 1527 | 15.07 | 1.43 | 1.13 | 81.879 | 0.491 | 0.04 | 6.67 | 667.7898 | -3.7755 | 0
2024-09-13 13:00 | 1.64 | 15.98 | 1 | 2.44 | 2.2002 | 0.47183 | 23.09 | 44.272 | 6741.7034 | 21.5 | 20.5 | 22.5 | 21.7 | 33.22 | -0.99 | 32.8878 | 0.79312 | 49.5 | 90.39 | 69.5189 | 745.4 | 180.3 | 129.5 | 495.6 | 4000 | 4000 | 9.3765 | 4.04 | 923.1757 | 718.9904 | 1527 | 15.07 | 1.43 | 1.13 | 81.879 | 0.491 | 0.04 | 6.67 | 665.1378 | -3.5839 | -8.6736e-19
2024-09-13 14:00 | 1.56 | 15.06 | 0.9 | 2.35 | 2.1461 | 0.48193 | 23.09 | 44.27 | 6741.0845 | 21.5 | 21.7 | 19.6 | 21.2 | 33.71 | -0.99 | 33.3729 | 0.79407 | 49.4 | 91.56 | 70.4188 | 763.8 | 180.7 | 131.5 | 498.8 | 4000 | 4000 | 9.4545 | 3.981 | 941.0677 | 731.3323 | 1527 | 15.07 | 1.43 | 1.13 | 81.879 | 0.491 | 0.04 | 6.67 | 661.2557 | -3.0623 | -3.4694e-18
2024-09-13 15:00 | 1.56 | 15.06 | 0.9 | 2.35 | 2.1461 | 0.48193 | 23.09 | 44.268 | 6740.464 | 20.97 | 19.4 | 19.2 | 18.8 | 32.12 | -1 | 32.12 | 0.78907 | 50.6 | 88.44 | 68.0192 | 764.3 | 181 | 132.8 | 499.1 | 4000 | 4000 | 9.4785 | 4.229 | 935.9932 | 737.9265 | 1527 | 15.07 | 1.43 | 1.13 | 81.879 | 0.491 | 0.04 | 6.67 | 667.6003 | -0.094151 | -1.3878e-17
2024-09-13 16:00 | 1.56 | 15.06 | 0.9 | 2.35 | 2.1461 | 0.48193 | 23.09 | 44.266 | 6739.8419 | 20.97 | 22.6 | 21.1 | 20.7 | 27.18 | -0.99 | 26.9082 | 0.79231 | 50.7 | 89.66 | 68.9575 | 795.3 | 174.3 | 133 | 498.7 | 4200 | 4200 | 9.0243 | 4.278 | 987.0784 | 779.6327 | 1527 | 15.07 | 1.43 | 1.13 | 81.879 | 0.491 | 0.04 | 6.67 | 654.1574 | -3.686 | 0.32
2024-09-13 17:00 | 1.56 | 15.06 | 0.9 | 2.35 | 2.1461 | 0.48193 | 24.34 | 44.2639 | 6739.2184 | 20.97 | 20.7 | 21.6 | 22.8 | 30.49 | -0.99 | 30.1851 | 0.77328 | 50.8 | 88.27 | 66.7851 | 743.5 | 185.5 | 130.8 | 497.2 | 4000 | 4000 | 9.42 | 4.69 | 933.5278 | 722.813 | 1527 | 15.07 | 1.43 | 1.13 | 81.879 | 0.491 | 0.04 | 6.67 | 642.7144 | -2.4914 | 0.32
2024-09-13 18:00 | 1.62 | 15.83 | 0.86 | 2.54 | 2.1341 | 0.48421 | 24.34 | 44.2619 | 6738.5934 | 20.97 | 20.1 | 17.7 | 18.9 | 32.88 | -1 | 32.88 | 0.69215 | 56.7 | 82.46 | 62.3892 | 723.8 | 190.5 | 128.9 | 505.4 | 4100 | 4100 | 9.2824 | 4.164 | 959.1346 | 746.729 | 1536 | 15.07 | 1.43 | 1.13 | 81.879 | 0.491 | 0.05 | 7.01 | 662.1077 | -4.6632 | 0.32
2024-09-13 20:00 | 1.62 | 15.83 | 0.86 | 2.54 | 2.1341 | 0.48421 | 24.34 | 44.2579 | 6737.3389 | 20.97 | 21.9 | 20.9 | 20.9 | 31.43 | -0.99 | 31.1157 | 0.68917 | 45.5 | 79.98 | 60.5129 | 409.4 | 142.3 | 96 | 454.4 | 3900 | 3900 | 8.4677 | 4.149 | 978.2352 | 799.1567 | 1536 | 15.07 | 1.43 | 1.13 | 81.879 | 0.491 | 0.05 | 7.01 | 640.7294 | -4.1118 | 0.32
2024-09-13 22:00 | 1.6 | 15.77 | 0.85 | 2.61 | 2.1401 | 0.48285 | 23.91 | 44.2538 | 6736.0785 | 20.97 | 21.1 | 21.7 | 19.5 | 31.9 | -0.99 | 31.581 | 0.69944 | 42.2 | 82.19 | 62.5384 | 276.8 | 124.5 | 78.1 | 407.3 | 3000 | 3000 | 9.708 | 4.628 | 889.5272 | 746.5727 | 1530 | 15.07 | 1.43 | 1.13 | 81.879 | 0.491 | 0.04 | 6.72 | 651.1301 | -4.3456 | 0.32
2024-09-13 23:00 | 1.6 | 15.77 | 0.85 | 2.61 | 2.1401 | 0.48285 | 23.91 | 44.2517 | 6735.446 | 20.97 | 20.7 | 22 | 20.6 | 30.73 | -0.99 | 30.4227 | 0.76721 | 45.5 | 82.38 | 62.6829 | 315.9 | 131.6 | 84.1 | 425.5 | 3100 | 3100 | 9.8632 | 5.19 | 913.0577 | 697.1578 | 1530 | 15.07 | 1.43 | 1.13 | 81.879 | 0.491 | 0.04 | 6.72 | 670.0634 | -3.236 | 0.32
2024-09-14 | 1.6 | 15.77 | 0.85 | 2.61 | 2.1401 | 0.48285 | 23.91 | 44.2497 | 6734.8121 | 20.97 | 23.5 | 23 | 21.1 | 36.57 | -1 | 36.57 | 0.76194 | 45.6 | 89.54 | 68.131 | 351.9 | 131.5 | 89.7 | 434.1 | 3700 | 3700 | 8.4941 | 5.222 | 912.0863 | 681.379 | 1530 | 15.07 | 1.43 | 1.13 | 81.879 | 0.491 | 0.04 | 6.72 | 686.3745 | -1.7071 | 0.09
2024-09-14 02:00 | 1.75 | 16.91 | 1.02 | 2.59 | 2.3294 | 0.44762 | 22.09 | 44.2456 | 6733.5398 | 21.97 | 21.4 | 20.5 | 23.4 | 33.9 | -0.99 | 33.561 | 0.83241 | 49.3 | 94.21 | 73.399 | 513.4 | 148.8 | 108.2 | 463.4 | 4400 | 4400 | 7.7945 | 4.883 | 972.275 | 761.9971 | 1532 | 15.07 | 1.43 | 1.13 | 81.879 | 0.491 | 0.05 | 6.89 | 659.741 | -2.6838 | 0.09
2024-09-14 03:00 | 1.75 | 16.91 | 1.02 | 2.59 | 2.3294 | 0.44762 | 22.09 | 44.2435 | 6732.9014 | 21.97 | 18.5 | 19.4 | 21.1 | 33.67 | -0.99 | 33.3333 | 0.83713 | 52.1 | 101.89 | 79.3825 | 539.5 | 161.1 | 111.9 | 468.8 | 4500 | 4500 | 7.7427 | 4.883 | 983.7151 | 751.6259 | 1532 | 15.07 | 1.43 | 1.13 | 81.879 | 0.491 | 0.05 | 6.89 | 683.0508 | -2.7214 | 0.09
2024-09-14 04:00 | 1.75 | 16.91 | 1.02 | 2.59 | 2.3294 | 0.44762 | 22.09 | 44.2415 | 6732.2616 | 21.97 | 22.2 | 20.8 | 21.7 | 35.1 | -0.99 | 34.749 | 0.84321 | 52.1 | 102.01 | 79.476 | 542.1 | 161.2 | 112.2 | 468.4 | 4800 | 4800 | 7.2575 | 4.917 | 1012.4681 | 753.3643 | 1532 | 15.07 | 1.43 | 1.13 | 81.879 | 0.491 | 0.05 | 6.89 | 693.8866 | -3.6801 | 0.09
2024-09-14 10:00 | 1.6 | 15.6 | 0.83 | 2.25 | 2.1841 | 0.47242 | 24.06 | 44.229 | 6728.3922 | 21.97 | 19 | 22.1 | 22.1 | 36.3 | -0.99 | 35.937 | 0.87264 | 49.2 | 97.75 | 74.2314 | 711.4 | 112.5 | 127.7 | 418.6 | 4200 | 4200 | 7.8043 | 5.365 | 1002.4542 | 749.4578 | 1537 | 15.07 | 1.43 | 1.13 | 81.879 | 0.491 | 0.05 | 6.85 | 609.2047 | -3.5456 | 4.8789e-19
2024-09-14 11:00 | 1.6 | 15.6 | 0.83 | 2.25 | 2.1841 | 0.47242 | 24.06 | 44.2269 | 6727.7422 | 21.97 | 21 | 22.9 | 22.3 | 37.8 | -1 | 37.8 | 0.86576 | 50.5 | 101.74 | 77.2614 | 625.3 | 172.5 | 119.9 | 501.3 | 4300 | 4300 | 8.6679 | 5.347 | 969.1851 | 685.6871 | 1538 | 15.07 | 1.43 | 1.13 | 81.879 | 0.491 | 0.05 | 7.28 | 622.4086 | -2.7834 | 1.0842e-19
2024-09-14 12:00 | 1.6 | 15.6 | 0.83 | 2.25 | 2.1841 | 0.47242 | 24.06 | 44.2248 | 6727.0908 | 21.97 | 21.5 | 21.5 | 22.5 | 36.98 | -0.99 | 36.6102 | 0.90855 | 45.7 | 103.7 | 78.7498 | 456.7 | 177.7 | 103.2 | 494.2 | 4400 | 4400 | 8.1464 | 5.636 | 1010.9468 | 766.8319 | 1538 | 15.07 | 1.43 | 1.13 | 81.879 | 0.491 | 0.05 | 7.28 | 620.3327 | -2.9342 | 0
2024-09-14 13:00 | 1.6 | 15.6 | 0.83 | 2.25 | 2.1841 | 0.47242 | 23.49 | 44.2226 | 6726.4379 | 21.97 | 18.2 | 21.4 | 22 | 30.85 | -1 | 30.85 | 0.94729 | 46.5 | 108.73 | 83.1893 | 699.1 | 172.6 | 125.4 | 499.1 | 4300 | 4300 | 8.714 | 5.865 | 1030.0477 | 793.1039 | 1538 | 15.07 | 1.43 | 1.13 | 81.879 | 0.491 | 0.05 | 7.28 | 602.2315 | -3.5756 | -8.6736e-19
2024-09-14 14:00 | 1.64 | 16.82 | 0.87 | 2.65 | 2.2283 | 0.46449 | 23.49 | 44.2205 | 6725.7837 | 21.97 | 24 | 19.1 | 23.7 | 35.94 | -0.99 | 35.5806 | 0.94918 | 45.5 | 110.13 | 84.2605 | 713.6 | 180.6 | 126.6 | 494.9 | 4400 | 4400 | 8.475 | 6.231 | 1034.0728 | 803.5839 | 1538 | 15.07 | 1.43 | 1.13 | 81.879 | 0.491 | 0.05 | 7.28 | 622.0311 | -3.5141 | 1.7347e-18
2024-09-14 16:00 | 1.64 | 16.82 | 0.87 | 2.65 | 2.2283 | 0.46449 | 23.49 | 44.2163 | 6724.4709 | 21.97 | 18.3 | 23.4 | 22.2 | 33.9 | -0.99 | 33.561 | 0.94851 | 40.7 | 109.46 | 83.7478 | 401.7 | 182.7 | 94.7 | 500 | 4000 | 4000 | 8.9205 | 6.219 | 991.9252 | 788.3735 | 1570 | 15.25 | 1.42 | 1.1 | 81.764 | 0.466 | 0.05 | 7.7 | 636.5717 | -2.8396 | 2.7756e-17
2024-09-14 17:00 | 1.64 | 16.82 | 0.87 | 2.65 | 2.2283 | 0.46449 | 24.36 | 44.2142 | 6723.8123 | 21.97 | 21.8 | 17.5 | 23.9 | 34.7 | -1 | 34.7 | 0.94729 | 46.8 | 108.85 | 82.3341 | 440.6 | 187.2 | 99 | 503.8 | 4200 | 4200 | 8.6114 | 5.596 | 990.1955 | 787.3765 | 1570 | 15.25 | 1.42 | 1.1 | 81.764 | 0.466 | 0.05 | 7.7 | 632.1321 | -4.1908 | 0.92
2024-09-14 18:00 | 1.62 | 18.57 | 0.78 | 2.89 | 2.2002 | 0.46977 | 24.36 | 44.212 | 6723.1524 | 21.97 | 19.3 | 24.3 | 25.4 | 32.5 | -0.99 | 32.175 | 0.94932 | 43.5 | 105.69 | 79.9439 | 434.1 | 171.6 | 99 | 490 | 4300 | 4300 | 8.2186 | 5.252 | 1015.4496 | 807.1782 | 1570 | 15.25 | 1.42 | 1.1 | 81.764 | 0.466 | 0.05 | 7.7 | 636.7607 | -3.4478 | 0.92
2024-09-14 19:00 | 1.62 | 18.57 | 0.78 | 2.89 | 2.2002 | 0.46977 | 24.36 | 44.2099 | 6722.491 | 21.97 | 20.5 | 22.1 | 20.4 | 34.96 | -0.99 | 34.6104 | 0.95215 | 42.8 | 110.69 | 83.7259 | 413 | 155.1 | 97 | 461.9 | 4100 | 4100 | 8.179 | 5.258 | 993.3989 | 797.9619 | 1570 | 15.25 | 1.42 | 1.1 | 81.764 | 0.466 | 0.05 | 7.7 | 663.0546 | -2.8407 | 0.92
2024-09-14 23:00 | 1.66 | 17.36 | 0.83 | 2.65 | 2.1729 | 0.47584 | 22.72 | 44.2013 | 6719.8315 | 21.97 | 18.8 | 17.6 | 19.8 | 33.6 | -1 | 33.6 | 0.95013 | 48.5 | 109.81 | 84.8612 | 511.2 | 205.4 | 108.3 | 517.4 | 4700 | 4700 | 7.9877 | 5.595 | 1009.1146 | 750.6155 | 1563 | 15.42 | 1.34 | 1.01 | 81.774 | 0.456 | 0.05 | 8.34 | 694.3625 | -3.8409 | 0.92
2024-09-15 | 1.66 | 17.36 | 0.83 | 2.65 | 2.1729 | 0.47584 | 22.72 | 44.1991 | 6719.1632 | 21.97 | 21.4 | 23.7 | 20.2 | 29.6 | -0.99 | 29.304 | 0.96322 | 46.8 | 109.82 | 84.8689 | 542.6 | 195 | 110.7 | 518.9 | 4900 | 4900 | 7.7094 | 5.634 | 1010.7631 | 787.2774 | 1568 | 15.42 | 1.34 | 1.01 | 81.774 | 0.456 | 0.05 | 8.11 | 708.8568 | -2.7997 | 0.12
2024-09-15 01:00 | 1.66 | 17.36 | 0.83 | 2.65 | 2.1729 | 0.47584 | 22.72 | 44.197 | 6718.4934 | 21.97 | 22.9 | 23.4 | 20.7 | 34.98 | -0.99 | 34.6302 | 0.96296 | 49.3 | 109.67 | 84.753 | 628.8 | 222 | 120.3 | 539.1 | 4700 | 4700 | 8.4179 | 3.488 | 982.3658 | 735.4038 | 1568 | 15.42 | 1.34 | 1.01 | 81.774 | 0.456 | 0.05 | 8.11 | 734.9216 | -5.6067 | 0.12
2024-09-15 02:00 | 1.57 | 16.58 | 0.82 | 2.53 | 2.0342 | 0.50674 | 22.72 | 44.1948 | 6717.8223 | 21.97 | 21 | 20.6 | 19.8 | 38.14 | -0.99 | 37.7586 | 0.94541 | 49.2 | 110.38 | 85.3017 | 653.5 | 209.3 | 122.2 | 529.6 | 4900 | 4900 | 7.9812 | 3.492 | 1022.0118 | 778.6429 | 1568 | 15.42 | 1.34 | 1.01 | 81.774 | 0.456 | 0.05 | 8.11 | 726.4709 | -4.4486 | 0.12
2024-09-15 03:00 | 1.57 | 16.58 | 0.82 | 2.53 | 2.0342 | 0.50674 | 22.72 | 44.1926 | 6717.1498 | 21.97 | 19.2 | 23.2 | 22.4 | 33.26 | -1 | 33.26 | 0.94986 | 50.3 | 110.28 | 85.2244 | 698.9 | 223 | 127.5 | 535.5 | 5000 | 5000 | 7.956 | 3.484 | 995.965 | 756.454 | 1568 | 15.42 | 1.34 | 1.01 | 81.774 | 0.456 | 0.05 | 8.11 | 711.5323 | -4.1961 | 0.12
2024-09-15 04:00 | 1.57 | 16.58 | 0.82 | 2.53 | 2.0342 | 0.50674 | 24.21 | 44.1905 | 6716.4758 | 21.97 | 20.2 | 23.8 | 24.9 | 36.3 | -0.99 | 35.937 | 0.95378 | 51.2 | 109.44 | 82.9446 | 708.2 | 229.2 | 128.2 | 546.6 | 5000 | 5000 | 8.0976 | 3.45 | 975.7248 | 719.5775 | 1570 | 15.42 | 1.34 | 1.01 | 81.774 | 0.456 | 0.05 | 8.55 | 721.1022 | -6.1173 | 0.12
2024-09-15 05:00 | 1.57 | 16.58 | 0.82 | 2.53 | 2.0342 | 0.50674 | 24.21 | 44.1883 | 6715.8006 | 21.97 | 20.6 | 21.6 | 22.4 | 35.3 | -1 | 35.3 | 0.82431 | 56.2 | 101.97 | 77.2831 | 709 | 228.6 | 128.1 | 545.7 | 5200 | 5200 | 7.7746 | 3.156 | 1007.821 | 744.5968 | 1570 | 15.42 | 1.34 | 1.01 | 81.774 | 0.456 | 0.05 | 8.55 | 663.1492 | -3.4315 | 0.12
2024-09-15 06:00 | 1.59 | 17.31 | 0.85 | 2.67 | 2.1516 | 0.4805 | 24.21 | 44.1861 | 6715.1239 | 21.97 | 22.2 | 24.7 | 23.5 | 25.74 | -0.99 | 25.4826 | 0.81419 | 55.4 | 99.8 | 75.6384 | 703.7 | 227.9 | 127.7 | 546.5 | 5200 | 5200 | 7.7792 | 3.394 | 1014.3656 | 760.5964 | 1570 | 15.42 | 1.34 | 1.01 | 81.774 | 0.456 | 0.05 | 8.55 | 655.2928 | -3.3961 | 0.12
2024-09-15 07:00 | 1.59 | 17.31 | 0.85 | 2.67 | 2.1516 | 0.4805 | 24.18 | 44.1839 | 6714.4459 | 21.97 | 21.4 | 20.9 | 20.4 | 35.02 | -0.99 | 34.6698 | 0.81824 | 55.6 | 97.69 | 74.0686 | 705.6 | 202.1 | 127.8 | 518.2 | 5200 | 5200 | 7.4538 | 3.393 | 1022.9695 | 772.2366 | 1570 | 15.55 | 1.36 | 0.99 | 81.625 | 0.475 | 0.05 | 8.55 | 670.7266 | -3.6832 | 0.12
2024-09-15 09:00 | 1.59 | 17.31 | 0.85 | 2.67 | 2.1516 | 0.4805 | 24.31 | 44.1795 | 6713.0857 | 21.97 | 21.6 | 21 | 21.6 | 35.93 | -1 | 35.93 | 0.76464 | 52.9 | 92.54 | 70.0435 | 478.5 | 181.7 | 104.4 | 498.1 | 4900 | 4900 | 7.3776 | 3.926 | 1003.4002 | 744.4097 | 1570 | 15.47 | 1.33 | 1.01 | 81.759 | 0.431 | 0.04 | 6.39 | 611.373 | -3.916 | -1.4095e-18
2024-09-15 10:00 | 1.64 | 16.89 | 0.83 | 2.48 | 2.2029 | 0.46907 | 24.31 | 44.1773 | 6712.4036 | 21.97 | 21.6 | 23.5 | 22.9 | 29.17 | -1 | 29.17 | 0.7718 | 49.5 | 94.9 | 71.8298 | 527 | 174.8 | 110.1 | 481.6 | 4700 | 4700 | 7.5536 | 3.833 | 1030.0938 | 775.9645 | 1570 | 15.47 | 1.33 | 1.01 | 81.759 | 0.431 | 0.04 | 6.39 | 607.2255 | -3.6133 | -2.1684e-19
2024-09-15 11:00 | 1.64 | 16.89 | 0.83 | 2.48 | 2.2029 | 0.46907 | 24.31 | 44.1751 | 6711.7201 | 21.97 | 18.6 | 21.1 | 18.9 | 34.52 | -1 | 34.52 | 0.6719 | 52.4 | 89.67 | 67.8712 | 535.9 | 177 | 109.6 | 491.1 | 4700 | 4700 | 7.6685 | 3.334 | 1001.785 | 729.0106 | 1570 | 15.47 | 1.33 | 1.01 | 81.759 | 0.431 | 0.04 | 6.39 | 608.6392 | -2.3739 | -2.7105e-20
2024-09-15 13:00 | 1.64 | 16.89 | 0.83 | 2.48 | 2.2029 | 0.46907 | 22.96 | 44.1707 | 6710.3492 | 21.97 | 19.3 | 20.3 | 19.4 | 32.17 | -1 | 32.17 | 0.67892 | 50.6 | 82.97 | 63.9201 | 490.5 | 149 | 104.9 | 454.8 | 4200 | 4200 | 7.9957 | 3.885 | 1010.6416 | 782.1381 | 1570 | 15.47 | 1.33 | 1.01 | 81.759 | 0.431 | 0.04 | 6.39 | 646.496 | -3.4111 | -3.8116e-21
2024-09-15 14:00 | 1.67 | 17.67 | 0.97 | 2.71 | 2.2108 | 0.46994 | 22.96 | 44.1684 | 6709.6616 | 21.97 | 21.7 | 23.2 | 21.6 | 35.66 | -1 | 35.66 | 0.68418 | 48.1 | 83.03 | 63.9663 | 426.8 | 128.9 | 98.2 | 443.5 | 4000 | 4000 | 8.1255 | 4.184 | 1017.9802 | 775.4999 | 1570 | 15.47 | 1.33 | 1.01 | 81.759 | 0.431 | 0.04 | 6.39 | 665.1378 | -3.0405 | -4.2352e-22
2024-09-15 15:00 | 1.67 | 17.67 | 0.97 | 2.71 | 2.2108 | 0.46994 | 22.96 | 44.1662 | 6708.9728 | 21.97 | 19.9 | 21.4 | 19.8 | 34.03 | -1 | 34.03 | 0.67 | 49.9 | 80.08 | 61.6936 | 427.8 | 138.1 | 98.1 | 444.9 | 4000 | 4000 | 8.145 | 4.144 | 1014.5329 | 772.1325 | 1570 | 15.47 | 1.33 | 1.01 | 81.759 | 0.431 | 0.04 | 6.39 | 640.824 | -3.1913 | -5.294e-22
2024-09-15 17:00 | 1.67 | 17.67 | 0.97 | 2.71 | 2.2108 | 0.46994 | 24 | 44.1618 | 6707.5911 | 21.97 | 20.7 | 21.2 | 23 | 36.9 | -1 | 36.9 | 0.67297 | 50.1 | 77.92 | 59.2192 | 525.7 | 152.6 | 110.7 | 459.5 | 3700 | 3700 | 9.2465 | 3.379 | 992.8868 | 799.1882 | 1570 | 15.47 | 1.33 | 1.01 | 81.759 | 0.431 | 0.04 | 6.39 | 682.1016 | -3.2272 | 9.9262e-24
2024-09-15 18:00 | 1.51 | 16.11 | 0.79 | 2.19 | 2.1461 | 0.48121 | 24 | 44.1595 | 6706.8982 | 21.97 | 20.8 | 21.2 | 18.8 | 34.7 | -0.99 | 34.353 | 0.66919 | 48.3 | 80.98 | 61.5448 | 543.7 | 157.8 | 112.1 | 470.5 | 3700 | 3700 | 9.4476 | 3.407 | 967.5264 | 799.7361 | 1570 | 15.47 | 1.33 | 1.01 | 81.759 | 0.431 | 0.04 | 6.39 | 659.3624 | -4.231 | 8.2718e-24
2024-09-15 19:00 | 1.51 | 16.11 | 0.79 | 2.19 | 2.1461 | 0.48121 | 24 | 44.1573 | 6706.204 | 21.97 | 21 | 20.7 | 20.5 | 35.47 | -1 | 35.47 | 0.68512 | 48.1 | 82.36 | 62.5936 | 591.9 | 159.4 | 114.7 | 479.9 | 3600 | 3600 | 9.91 | 3.419 | 973.5132 | 777.0114 | 1570 | 15.47 | 1.33 | 1.01 | 81.759 | 0.431 | 0.04 | 6.39 | 638.178 | -2.9352 | 1.034e-24
2024-09-15 21:00 | 1.51 | 16.11 | 0.79 | 2.19 | 2.1461 | 0.48121 | 24.49 | 44.1528 | 6704.8117 | 21.97 | 21.8 | 22.4 | 21.6 | 33.43 | -1 | 33.43 | 0.78138 | 50.7 | 92.16 | 69.59 | 523.5 | 208 | 109 | 529.8 | 4000 | 4000 | 9.582 | 3.694 | 962.808 | 732.4576 | 1570 | 15.47 | 1.33 | 1.01 | 81.759 | 0.431 | 0.04 | 6.39 | 687.8948 | -2.2821 | 1.2925e-25
2024-09-15 22:00 | 1.64 | 18.25 | 0.86 | 2.62 | 2.2839 | 0.45385 | 24.49 | 44.1505 | 6704.1135 | 21.97 | 21.7 | 20.2 | 21.1 | 35.91 | -0.99 | 35.5509 | 0.79744 | 50.8 | 90.34 | 68.2157 | 524.7 | 215.4 | 108.9 | 534.5 | 4200 | 4200 | 9.1914 | 4.041 | 1007.5756 | 756.3315 | 1570 | 15.47 | 1.33 | 1.01 | 81.759 | 0.431 | 0.04 | 6.39 | 726.375 | -3.1749 | 7.7548e-26
2024-09-15 23:00 | 1.64 | 18.25 | 0.86 | 2.62 | 2.2839 | 0.45385 | 24.49 | 44.1483 | 6703.4141 | 21.97 | 22.7 | 17.2 | 23 | 36.17 | -0.99 | 35.8083 | 0.94041 | 43.6 | 97.99 | 73.9922 | 680.2 | 228.1 | 125.6 | 537.7 | 4400 | 4400 | 9.045 | 4.959 | 1004.9291 | 774.4833 | 1570 | 15.47 | 1.33 | 1.01 | 81.759 | 0.431 | 0.04 | 6.39 | 685.1396 | -2.6226 | 1.5348e-26
2024-09-16 | 1.64 | 18.25 | 0.86 | 2.62 | 2.2839 | 0.45385 | 24.49 | 44.146 | 6702.7133 | 21.9 | 21.9 | 23.7 | 25 | 36.03 | -1 | 36.03 | 0.94068 | 43.6 | 110.02 | 83.0761 | 706.8 | 218.2 | 128.2 | 537 | 4600 | 4600 | 8.6765 | 4.936 | 967.5579 | 724.04 | 1570 | 15.47 | 1.33 | 1.01 | 81.759 | 0.431 | 0.04 | 6.39 | 746.0873 | -3.1868 | 8.0779e-28
2024-09-16 01:00 | 1.64 | 18.25 | 0.86 | 2.62 | 2.2839 | 0.45385 | 23.14 | 44.1437 | 6702.0112 | 21.97 | 21.2 | 19.4 | 21.9 | 34.8 | -1 | 34.8 | 0.93825 | 49.7 | 110.96 | 85.2839 | 659.1 | 222.2 | 123.7 | 539 | 4700 | 4700 | 8.46 | 6.47 | 980.9402 | 734.8677 | 1570 | 15.47 | 1.33 | 1.01 | 81.759 | 0.431 | 0.04 | 6.39 | 724.1691 | -2.7248 | -1.1107e-27
2024-09-16 02:00 | 1.61 | 18.4 | 0.7 | 2.62 | 2.3616 | 0.43655 | 23.14 | 44.1415 | 6701.3078 | 21.97 | 21.4 | 20.9 | 17.9 | 35 | -1 | 35 | 0.94203 | 51.2 | 110.64 | 85.0379 | 667.6 | 222 | 123.4 | 538.7 | 4800 | 4800 | 8.2763 | 6.476 | 997.6809 | 745.2045 | 1570 | 15.47 | 1.33 | 1.01 | 81.759 | 0.431 | 0.04 | 6.39 | 780.9292 | -2.3376 | -8.8352e-29
2024-09-16 04:00 | 1.61 | 18.4 | 0.7 | 2.62 | 2.3616 | 0.43655 | 23.14 | 44.1369 | 6699.8972 | 21.97 | 22 | 22.9 | 17.6 | 34.2 | -1 | 34.2 | 0.93461 | 47.9 | 110.65 | 85.0456 | 552.8 | 203.1 | 112 | 523.4 | 4500 | 4500 | 8.472 | 6.464 | 1025.5007 | 808.0363 | 1570 | 15.47 | 1.33 | 1.01 | 81.759 | 0.431 | 0.04 | 6.39 | 695.1241 | -3.596 | 7.8886e-31
2024-09-16 05:00 | 1.61 | 18.4 | 0.7 | 2.62 | 2.3616 | 0.43655 | 21.27 | 44.1346 | 6699.1899 | 21.97 | 21.8 | 22 | 23.6 | 34.7 | -0.99 | 34.353 | 0.94338 | 45.1 | 110.67 | 87.1305 | 528.3 | 196.9 | 110.2 | 511.3 | 4500 | 4500 | 8.2867 | 6.392 | 1031.8665 | 828.0034 | 1570 | 15.47 | 1.33 | 1.01 | 81.759 | 0.431 | 0.04 | 6.39 | 642.0527 | -3.736 | -4.3387e-30
2024-09-16 07:00 | 1.6 | 18.36 | 0.69 | 2.71 | 2.3687 | 0.43516 | 21.27 | 44.13 | 6697.7715 | 21.97 | 20.6 | 20.9 | 21.2 | 29.4 | -0.99 | 29.106 | 0.93893 | 45.1 | 110.05 | 86.6424 | 520.1 | 196.4 | 109.8 | 511.4 | 4400 | 4400 | 8.4709 | 6.761 | 1022.6974 | 816.3445 | 1570 | 15.47 | 1.33 | 1.01 | 81.759 | 0.431 | 0.04 | 6.39 | 668.3582 | -2.0705 | 0
2024-09-16 08:00 | 1.6 | 18.36 | 0.69 | 2.71 | 2.3687 | 0.43516 | 21.27 | 44.1277 | 6697.0604 | 21.97 | 20.5 | 23.1 | 23.5 | 32.98 | -1 | 32.98 | 0.94486 | 45 | 110.02 | 86.6187 | 451.4 | 178.7 | 101.9 | 492.4 | 4300 | 4300 | 8.2926 | 6.893 | 1016.2153 | 846.0344 | 1570 | 15.47 | 1.33 | 1.01 | 81.759 | 0.431 | 0.04 | 6.39 | 691.9835 | -2.1895 | 5.0487e-29
2024-09-16 11:00 | 1.69 | 17.12 | 1.12 | 2.68 | 2.2943 | 0.45606 | 23.01 | 44.1208 | 6694.9194 | 21.97 | 21.4 | 20.5 | 20.7 | 35.23 | -1 | 35.23 | 0.90275 | 43.1 | 104.34 | 80.3314 | 492.3 | 187.2 | 106.3 | 505.4 | 4500 | 4500 | 8.156 | 6.304 | 1004.3115 | 808.0185 | 1570 | 15.47 | 1.33 | 1.01 | 81.759 | 0.431 | 0.04 | 6.39 | 571.3721 | -3.7847 | -3.2312e-27
2024-09-16 12:00 | 1.69 | 17.12 | 1.12 | 2.68 | 2.2943 | 0.45606 | 23.01 | 44.1185 | 6694.2031 | 21.97 | 17.8 | 21.3 | 21.9 | 30.37 | -1 | 30.37 | 0.89897 | 40.3 | 104.09 | 80.1389 | 479.4 | 177.8 | 103.6 | 494.5 | 4200 | 4200 | 8.5443 | 6.31 | 1002.8551 | 844.9195 | 1570 | 15.47 | 1.33 | 1.01 | 81.759 | 0.431 | 0.04 | 6.39 | 577.9512 | -3.5627 | 0
2024-09-16 13:00 | 1.69 | 17.12 | 1.12 | 2.68 | 2.2943 | 0.45606 | 20.18 | 44.1162 | 6693.4857 | 21.97 | 22.2 | 24.6 | 21.2 | 35.71 | -0.99 | 35.3529 | 0.89883 | 33.6 | 103.91 | 82.941 | 461.4 | 168.2 | 102.2 | 481.9 | 3500 | 3500 | 10.0131 | 6.324 | 971.5041 | 839.6782 | 1570 | 14.76 | 1.41 | 1.17 | 82.23 | 0.43 | 0.04 | 6.39 | 585.4747 | -2.9587 | -2.5849e-26
2024-09-16 14:00 | 1.7 | 17.15 | 0.93 | 2.44 | 2.1774 | 0.47618 | 20.18 | 44.1139 | 6692.7669 | 21.97 | 21.1 | 20.2 | 21.9 | 29.28 | -0.99 | 28.9872 | 0.9018 | 32 | 102.82 | 82.0709 | 407.2 | 146.4 | 95.8 | 463.9 | 3300 | 3300 | 10.1764 | 6.539 | 963.9751 | 810.9105 | 1564 | 14.76 | 1.41 | 1.17 | 82.23 | 0.43 | 0.05 | 6.42 | 597.0513 | -2.7725 | -1.034e-25
2024-09-16 15:00 | 1.7 | 17.15 | 0.93 | 2.44 | 2.1774 | 0.47618 | 20.18 | 44.1115 | 6692.0469 | 21.97 | 21.9 | 21.7 | 20.6 | 38.49 | -0.99 | 38.1051 | 0.89613 | 31 | 99.98 | 79.804 | 387 | 138.4 | 92.5 | 442.5 | 3100 | 3100 | 10.3548 | 6.618 | 950.2575 | 807.1877 | 1564 | 14.76 | 1.41 | 1.17 | 82.23 | 0.43 | 0.05 | 6.42 | 623.3522 | -1.9955 | -8.2718e-25
2024-09-16 16:00 | 1.7 | 17.15 | 0.93 | 2.44 | 2.1774 | 0.47618 | 20.18 | 44.1092 | 6691.3257 | 21.97 | 23 | 25.4 | 22.4 | 33.94 | -0.99 | 33.6006 | 0.82229 | 41.3 | 96.37 | 76.9225 | 344.4 | 127.5 | 87.9 | 427.8 | 3500 | 3500 | 8.8406 | 6.009 | 971.5163 | 846.2858 | 1564 | 14.76 | 1.41 | 1.17 | 82.23 | 0.43 | 0.05 | 6.42 | 682.1965 | -1.7894 | 1.7461e-08
2024-09-16 17:00 | 1.7 | 17.15 | 0.93 | 2.44 | 2.1774 | 0.47618 | 24.54 | 44.1069 | 6690.6032 | 21.97 | 20.5 | 20.6 | 19.2 | 36.32 | -1 | 36.32 | 0.59967 | 40.6 | 79.38 | 59.9001 | 246.2 | 120.3 | 72.7 | 414.9 | 2600 | 2600 | 11.2523 | 3.746 | 899.4008 | 790.4777 | 1564 | 14.76 | 1.41 | 1.17 | 82.23 | 0.43 | 0.05 | 6.42 | 711.15 | -8.434 | 4.345e-08
2024-09-16 20:00 | 1.69 | 17.94 | 0.92 | 2.25 | 2.2524 | 0.4615 | 24.54 | 44.0998 | 6688.4282 | 21.97 | 16.9 | 25.6 | 17.1 | 31.48 | -1 | 31.48 | 0.78327 | 42.8 | 82.41 | 62.1866 | 468.1 | 110.9 | 102.4 | 426.2 | 3000 | 3000 | 10.572 | 4.842 | 901.8177 | 727.4308 | 1560 | 14.37 | 1.45 | 1.21 | 82.534 | 0.436 | 0.05 | 5.8 | 683.6204 | -13.1218 | 0
2024-09-16 22:00 | 1.73 | 19.21 | 0.85 | 2.53 | 2.3824 | 0.43643 | 26.35 | 44.0951 | 6686.972 | 21.97 | 22.6 | 22.8 | 18.9 | 33.03 | -0.99 | 32.6997 | 0.87331 | 46.1 | 92.28 | 67.9642 | 643.4 | 169.3 | 122.1 | 472.4 | 4200 | 4200 | 8.4929 | 5.712 | 1000.4595 | 827.2308 | 1560 | 14.37 | 1.45 | 1.21 | 82.534 | 0.436 | 0.05 | 5.8 | 684.4749 | -3.7431 | 0
2024-09-16 23:00 | 1.73 | 19.21 | 0.85 | 2.53 | 2.3824 | 0.43643 | 26.35 | 44.0928 | 6686.2421 | 21.97 | 20.6 | 20.7 | 22.8 | 32.7 | -0.99 | 32.373 | 0.86603 | 39.4 | 99.87 | 73.5543 | 530.3 | 181.6 | 111.7 | 491.7 | 4200 | 4200 | 8.62 | 5.702 | 1000.0899 | 824.137 | 1560 | 14.37 | 1.45 | 1.21 | 82.534 | 0.436 | 0.05 | 5.8 | 698.6483 | -2.7467 | -2.1176e-22
2024-09-17 | 1.73 | 19.21 | 0.85 | 2.53 | 2.3824 | 0.43643 | 26.35 | 44.0904 | 6685.511 | 21.97 | 21.7 | 23.3 | 23.2 | 32.09 | -0.99 | 31.7691 | 0.86535 | 30.7 | 99.9 | 73.5764 | 278.1 | 160.9 | 78.9 | 469.6 | 3200 | 3200 | 10.2844 | 5.719 | 854.9632 | 713.652 | 1579 | 14.37 | 1.45 | 1.21 | 82.534 | 0.436 | 0.04 | 5.3 | 692.364 | -2.2736 | 4.2352e-22
2024-09-17 02:00 | 1.67 | 18.56 | 0.97 | 2.63 | 2.3383 | 0.44609 | 25.89 | 44.0857 | 6684.045 | 21.97 | 20.7 | 21.7 | 21.9 | 34.2 | -1 | 34.2 | 0.87223 | 43.6 | 100.8 | 74.7029 | 335 | 153.2 | 86.9 | 465.6 | 3100 | 3100 | 10.6935 | 6.643 | 898.4075 | 610.986 | 1579 | 14.37 | 1.45 | 1.21 | 82.534 | 0.436 | 0.04 | 5.3 | 679.1619 | -2.9494 | 0
2024-09-17 03:00 | 1.67 | 18.56 | 0.97 | 2.63 | 2.3383 | 0.44609 | 25.89 | 44.0833 | 6683.3102 | 21.97 | 20.6 | 20.2 | 18.6 | 31.09 | -0.99 | 30.7791 | 0.8694 | 46.7 | 99.79 | 73.9544 | 399.1 | 149 | 94.9 | 474.6 | 3800 | 3800 | 8.9921 | 6.621 | 990.2812 | 734.9825 | 1579 | 14.37 | 1.45 | 1.21 | 82.534 | 0.436 | 0.04 | 5.3 | 652.2653 | -3.0859 | 0
2024-09-17 04:00 | 1.67 | 18.56 | 0.97 | 2.63 | 2.3383 | 0.44609 | 25.89 | 44.0809 | 6682.5742 | 21.97 | 21.7 | 20.5 | 25.5 | 29.3 | -0.98 | 28.714 | 0.86899 | 47.8 | 100.06 | 74.1545 | 393.5 | 160.7 | 94.4 | 476.7 | 3900 | 3900 | 8.7862 | 7.1 | 986.8651 | 761.5104 | 1579 | 14.37 | 1.45 | 1.21 | 82.534 | 0.436 | 0.04 | 5.3 | 687.0396 | -2.2611 | 0
2024-09-17 05:00 | 1.67 | 18.56 | 0.97 | 2.63 | 2.3383 | 0.44609 | 22.52 | 44.0786 | 6681.837 | 21.97 | 24.2 | 25.3 | 23.4 | 0.21 | -0.99 | 0.2079 | 0.86845 | 46.6 | 99.83 | 77.3483 | 394.4 | 159.3 | 93.9 | 471 | 4000 | 4000 | 8.4735 | 7.191 | 1033.1083 | 810.5709 | 1579 | 14.37 | 1.45 | 1.21 | 82.534 | 0.436 | 0.04 | 5.3 | 684.7598 | -3.4665 | 0
2024-09-17 07:00 | 1.67 | 18.52 | 0.97 | 2.61 | 2.3429 | 0.44529 | 22.52 | 44.0738 | 6680.3589 | 21.97 | 22.5 | 23.1 | 21.4 | 35.5 | -0.99 | 35.145 | 0.61925 | 45.5 | 84.66 | 65.5946 | 203.8 | 61.3 | 66.7 | 322.5 | 3300 | 3300 | 7.0764 | 5.191 | 1017.9351 | 840.4036 | 1573 | 14.32 | 1.62 | 1.17 | 82.462 | 0.428 | 0.04 | 5.64 | 682.5762 | -2.5329 | 0
2024-09-17 19:00 | 1.61 | 16.34 | 0.83 | 2.22 | 2.1215 | 0.48625 | 20.95 | 44.0448 | 6671.3909 | 22.47 | 20.2 | 17.3 | 22 | 37.1 | -1 | 37.1 | 0.5886 | 48.2 | 78.8 | 62.2914 | 270 | 130.6 | 79.4 | 410 | 3800 | 3800 | 7.7274 | 2.567 | 967.3647 | 780.6046 | 1567 | 13.87 | 1.65 | 1.43 | 82.712 | 0.338 | 0.04 | 6.29 | 620.8988 | -2.176 | -1.1858e-20
2024-09-17 20:00 | 1.61 | 16.34 | 0.83 | 2.22 | 2.1215 | 0.48625 | 20.95 | 44.0424 | 6670.636 | 22.47 | 23.7 | 23.2 | 22.2 | 35.49 | -0.99 | 35.1351 | 0.60413 | 46.3 | 73.4 | 58.0227 | 275.2 | 112.8 | 81.3 | 393.8 | 3400 | 3400 | 8.3841 | 2.583 | 951.5447 | 739.9718 | 1540 | 13.87 | 1.65 | 1.43 | 82.712 | 0.338 | 0.05 | 5.94 | 629.8658 | -2.7787 | 4.2352e-22
2024-09-17 22:00 | 1.61 | 16.34 | 0.83 | 2.22 | 2.1215 | 0.48625 | 23.53 | 44.0375 | 6669.1227 | 22.12 | 20.9 | 20.5 | 23.3 | 31.98 | -1 | 31.98 | 0.68378 | 51.8 | 82.93 | 63.4166 | 467 | 153.7 | 105 | 457.6 | 4300 | 4300 | 7.8502 | 2.891 | 981.096 | 731.603 | 1540 | 13.87 | 1.65 | 1.43 | 82.712 | 0.338 | 0.05 | 5.94 | 632.9822 | -2.2867 | -1.0588e-22
2024-09-17 23:00 | 1.61 | 16.34 | 0.83 | 2.22 | 2.1215 | 0.48625 | 23.53 | 44.035 | 6668.3644 | 22.12 | 20 | 21.3 | 20.9 | 35.52 | -1 | 35.52 | 0.69376 | 49.5 | 80.69 | 61.7036 | 401.3 | 163.9 | 97.2 | 458.9 | 4000 | 4000 | 8.3415 | 3.123 | 953.2462 | 730.2096 | 1540 | 13.87 | 1.65 | 1.43 | 82.712 | 0.338 | 0.05 | 5.94 | 625.8062 | -2.6801 | -2.1176e-22
2024-09-18 | 1.61 | 16.34 | 0.83 | 2.22 | 2.1215 | 0.48625 | 23.53 | 44.0326 | 6667.6049 | 22.12 | 23.8 | 22.3 | 20 | 30.16 | -0.99 | 29.8584 | 0.68 | 55.6 | 83.71 | 64.013 | 396.8 | 164.6 | 96.6 | 461.4 | 4200 | 4200 | 7.9714 | 2.999 | 961.8293 | 749.6824 | 1557 | 13.87 | 1.65 | 1.43 | 82.712 | 0.338 | 0.05 | 5.77 | 741.9448 | -2.2428 | 0
2024-09-18 01:00 | 1.61 | 16.34 | 0.83 | 2.22 | 2.1215 | 0.48625 | 23.16 | 44.0301 | 6666.8442 | 22.12 | 23.7 | 21 | 23.9 | 27.52 | -0.99 | 27.2448 | 0.69485 | 55.6 | 82.59 | 63.4622 | 454.5 | 158.2 | 104.2 | 464.7 | 3900 | 3900 | 8.7523 | 5.695 | 940.1373 | 740.753 | 1557 | 13.87 | 1.65 | 1.43 | 82.712 | 0.338 | 0.05 | 5.77 | 714.5923 | -2.2233 | 0
2024-09-18 03:00 | 1.7 | 18.08 | 0.83 | 2.33 | 2.2642 | 0.45785 | 23.16 | 44.0252 | 6665.3195 | 22.12 | 20.7 | 19.4 | 24.5 | 26.2 | -0.99 | 25.938 | 0.68054 | 55.8 | 81.99 | 63.0011 | 535.5 | 176.2 | 112.9 | 487.5 | 3900 | 3900 | 9.2369 | 2.87 | 931.6384 | 744.7407 | 1557 | 13.87 | 1.65 | 1.43 | 82.712 | 0.338 | 0.05 | 5.77 | 661.2557 | -2.8062 | 0
2024-09-18 04:00 | 1.7 | 18.08 | 0.83 | 2.33 | 2.2642 | 0.45785 | 23.16 | 44.0227 | 6664.5555 | 22.12 | 20.3 | 23.1 | 22.5 | 33.48 | -1 | 33.48 | 0.68702 | 45.2 | 81.53 | 62.6477 | 857 | 169.3 | 115.4 | 492.3 | 3700 | 3700 | 9.8546 | 2.881 | 925.6754 | 813.4824 | 1560 | 13.87 | 1.65 | 1.43 | 82.712 | 0.338 | 0.05 | 5.37 | 780.1518 | -3.2651 | 0.002486
2024-09-18 05:00 | 1.7 | 18.08 | 0.83 | 2.33 | 2.2642 | 0.45785 | 22.23 | 44.0203 | 6663.7903 | 22.12 | 23.6 | 24.5 | 20.8 | 34.31 | -0.99 | 33.9669 | 0.69201 | 45.9 | 81.61 | 63.4681 | 547.8 | 170 | 113.9 | 495.1 | 3200 | 3200 | 11.4187 | 2.885 | 818.072 | 762.0829 | 1560 | 13.87 | 1.65 | 1.43 | 82.712 | 0.338 | 0.05 | 5.37 | 731.0782 | -1.4837 | 0.0070681
2024-09-18 06:00 | 1.69 | 17.6 | 0.86 | 2.45 | 2.3423 | 0.44291 | 22.23 | 44.0178 | 6663.0241 | 22.12 | 22 | 22 | 22.2 | 36 | -0.99 | 35.64 | 0.67284 | 46.6 | 81.64 | 63.4914 | 339 | 138.3 | 91.2 | 447.6 | 3400 | 3400 | 9.5082 | 3.184 | 968.036 | 800.2548 | 1560 | 13.87 | 1.65 | 1.43 | 82.712 | 0.338 | 0.05 | 5.37 | 728.8699 | -3.1535 | 0.012407
2024-09-18 07:00 | 1.69 | 17.6 | 0.86 | 2.45 | 2.3423 | 0.44291 | 22.23 | 44.0153 | 6662.2567 | 22.12 | 21.8 | 24.2 | 21.7 | 31.95 | -1 | 31.95 | 0.67419 | 43.7 | 79.1 | 61.5161 | 266.2 | 117.4 | 79 | 393.2 | 3400 | 3400 | 8.3329 | 3.131 | 1008.9592 | 808.0498 | 1562 | 13.87 | 1.65 | 1.43 | 82.712 | 0.338 | 0.04 | 5.45 | 730.7902 | -3.5809 | 0.017164
2024-09-18 08:00 | 1.69 | 17.6 | 0.86 | 2.45 | 2.3423 | 0.44291 | 22.23 | 44.0128 | 6661.4882 | 22.12 | 19.3 | 21.7 | 20.9 | 33.6 | -0.99 | 33.264 | 0.78853 | 43.2 | 83.36 | 64.8291 | 292.5 | 121.9 | 82.9 | 410.5 | 3500 | 3500 | 8.4583 | 2.835 | 994.8959 | 804.7937 | 1562 | 13.87 | 1.65 | 1.43 | 82.712 | 0.338 | 0.04 | 5.45 | 705.0375 | -3.1117 | 0.02
2024-09-18 09:00 | 1.69 | 17.6 | 0.86 | 2.45 | 2.3423 | 0.44291 | 22.23 | 44.0103 | 6660.7185 | 22.12 | 19.7 | 21.7 | 24.6 | 32.8 | -1 | 32.8 | 0.85442 | 37.5 | 101.93 | 79.271 | 252.7 | 90.4 | 76.8 | 357.8 | 3400 | 3400 | 7.6694 | 4.03 | 1011.605 | 814.2358 | 1562 | 13.87 | 1.65 | 1.43 | 82.712 | 0.338 | 0.04 | 5.45 | 677.7398 | -4.2175 | 0.02
2024-09-18 10:00 | 1.68 | 17.36 | 0.88 | 2.63 | 2.2944 | 0.45223 | 22.23 | 44.0078 | 6659.9478 | 22.12 | 22.8 | 21.1 | 18.8 | 33.88 | -0.99 | 33.5412 | 0.85347 | 42.1 | 101.39 | 78.851 | 243.8 | 98.7 | 75.1 | 370.6 | 3100 | 3100 | 8.6265 | 3.823 | 973.6566 | 780.2719 | 1562 | 13.77 | 1.77 | 1.22 | 82.806 | 0.434 | 0.04 | 5.45 | 667.1267 | -4.6225 | 0.02
2024-09-18 11:00 | 1.68 | 17.36 | 0.88 | 2.63 | 2.2944 | 0.45223 | 22.23 | 44.0053 | 6659.176 | 22.12 | 21.5 | 25.1 | 22.6 | 32.49 | -0.99 | 32.1651 | 0.86143 | 43.5 | 100.06 | 77.8167 | 367.8 | 98.4 | 92.5 | 373.5 | 3300 | 3300 | 8.4727 | 4.027 | 1026.6847 | 772.2881 | 1562 | 13.77 | 1.77 | 1.22 | 82.806 | 0.434 | 0.04 | 5.45 | 668.2634 | -3.3901 | 0.02
2024-09-18 12:00 | 1.68 | 17.36 | 0.88 | 2.63 | 2.2944 | 0.45223 | 22.8 | 44.0028 | 6658.4031 | 22.12 | 20.4 | 19.2 | 21.5 | 30.6 | -1 | 30.6 | 0.86049 | 38.2 | 99.97 | 77.1768 | 348.4 | 96.8 | 91 | 373.2 | 3500 | 3500 | 7.9577 | 3.549 | 1031.8331 | 799.2823 | 1567 | 13.77 | 1.77 | 1.22 | 82.806 | 0.434 | 0.04 | 5.39 | 653.2112 | -3.2274 | -1.4637e-18
2024-09-18 13:00 | 1.68 | 17.36 | 0.88 | 2.63 | 2.2944 | 0.45223 | 22.8 | 44.0003 | 6657.629 | 21.97 | 22.7 | 23.4 | 21 | 33.83 | -0.99 | 33.4917 | 0.85509 | 37.9 | 100.92 | 77.9102 | 335.9 | 222.8 | 88.1 | 528.1 | 3200 | 3200 | 11.5538 | 3.545 | 1002.7495 | 794.9641 | 1567 | 13.77 | 1.77 | 1.22 | 82.806 | 0.434 | 0.04 | 5.39 | 657.7533 | -3.0279 | 3.1171e-19
2024-09-18 14:00 | 1.68 | 17.36 | 0.88 | 2.63 | 2.2944 | 0.45223 | 22.8 | 43.9978 | 6656.8539 | 21.97 | 20.7 | 24.6 | 22.3 | 28.19 | -1 | 28.19 | 0.85833 | 37.1 | 100.33 | 77.4548 | 349.7 | 105.5 | 89.8 | 389.4 | 3200 | 3200 | 8.985 | 3.811 | 1035.3539 | 796.1033 | 1567 | 13.77 | 1.77 | 1.22 | 82.806 | 0.434 | 0.04 | 5.39 | 653.6843 | 0.013005 | 5.421e-20
2024-09-18 15:00 | 1.68 | 17.36 | 0.88 | 2.63 | 2.2944 | 0.45223 | 23.93 | 43.9953 | 6656.0777 | 21.97 | 22.5 | 25.3 | 22.1 | 38.3 | -0.99 | 37.917 | 0.8586 | 34.3 | 100.92 | 76.7698 | 335.5 | 113.9 | 87.9 | 394.4 | 3200 | 3200 | 9.0431 | 2.108 | 1040.8021 | 833.9213 | 1567 | 13.77 | 1.77 | 1.22 | 82.806 | 0.434 | 0.04 | 5.39 | 665.5167 | -2.7782 | -1.6941e-21
2024-09-18 16:00 | 1.68 | 17.36 | 0.88 | 2.63 | 2.2944 | 0.45223 | 23.93 | 43.9928 | 6655.3004 | 21.97 | 21.3 | 22.6 | 22.3 | 36.51 | -1 | 36.51 | 0.8555 | 31 | 96.58 | 73.4684 | 237.6 | 81.5 | 73.9 | 315.9 | 3000 | 3000 | 7.796 | 3.733 | 1014.9741 | 832.7086 | 1560 | 13.77 | 1.77 | 1.22 | 82.806 | 0.434 | 0.04 | 6.09 | 693.2205 | -2.2136 | 7.8351e-21
2024-09-18 20:00 | 1.67 | 17.51 | 0.76 | 2.5 | 2.1703 | 0.4756 | 23.21 | 43.9827 | 6652.1805 | 21.97 | 19.5 | 21.6 | 24.2 | 36.55 | -1 | 36.55 | 0.8775 | 37.9 | 102.68 | 78.848 | 227.4 | 85.5 | 72.2 | 333.6 | 3900 | 3900 | 6.2431 | 2.457 | 977.1686 | 784.0461 | 1595 | 13.67 | 1.8 | 1.27 | 82.886 | 0.374 | 0.04 | 5.92 | 689.2256 | -2.9958 | 4.3013e-23
2024-09-18 22:00 | 1.68 | 16.96 | 0.83 | 2.43 | 2.2935 | 0.45153 | 23.89 | 43.9777 | 6650.6142 | 21.97 | 19.7 | 18 | 18 | 36.48 | -1 | 36.48 | 0.87682 | 36.8 | 103.22 | 78.5607 | 252.6 | 88.5 | 76 | 358.6 | 3800 | 3800 | 6.8621 | 1.676 | 983.2844 | 821.1125 | 1595 | 13.67 | 1.8 | 1.27 | 82.886 | 0.374 | 0.04 | 5.92 | 693.7914 | -3.4405 | -2.068e-25
2024-09-18 23:00 | 1.68 | 16.96 | 0.83 | 2.43 | 2.2935 | 0.45153 | 23.89 | 43.9751 | 6649.8294 | 21.97 | 23.2 | 24.1 | 21.5 | 32.92 | -0.99 | 32.5908 | 0.87764 | 35.7 | 100.79 | 76.7113 | 261.2 | 104.5 | 77.8 | 373.7 | 3600 | 3600 | 7.525 | 1.653 | 966.2179 | 761.8561 | 1595 | 13.67 | 1.8 | 1.27 | 82.886 | 0.374 | 0.04 | 5.92 | 665.6113 | -2.9004 | 4.1359e-25
2024-09-19 | 1.68 | 16.96 | 0.83 | 2.43 | 2.2935 | 0.45153 | 23.89 | 43.9726 | 6649.0435 | 21.97 | 23 | 25.9 | 23.3 | 15.72 | -1 | 15.72 | 0.87777 | 44.6 | 103.3 | 78.6216 | 273 | 86.4 | 79.9 | 372.5 | 4000 | 4000 | 6.786 | 1.613 | 988.7488 | 735.0346 | 1580 | 13.67 | 1.8 | 1.27 | 82.886 | 0.374 | 0.05 | 6.33 | 654.8198 | -2.8165 | -1.034e-25
2024-09-19 01:00 | 1.68 | 16.96 | 0.83 | 2.43 | 2.2935 | 0.45153 | 17.9 | 43.9701 | 6648.2567 | 21.97 | 21.5 | 22.4 | 17.3 | 26.59 | -0.99 | 26.3241 | 0.6939 | 53.6 | 93.28 | 76.5829 | 345.5 | 105.3 | 89.5 | 389.7 | 3900 | 3900 | 7.3723 | 2.194 | 941.1261 | 720.5352 | 1580 | 13.67 | 1.8 | 1.27 | 82.886 | 0.374 | 0.05 | 6.33 | 646.6851 | -2.5887 | -8.0779e-27
2024-09-19 02:00 | 1.71 | 16.55 | 0.84 | 2.47 | 2.2193 | 0.46615 | 17.9 | 43.9675 | 6647.4687 | 21.97 | 22.7 | 26 | 19.7 | 30.74 | -0.99 | 30.4326 | 0.69295 | 55.1 | 81.61 | 67.0018 | 406.4 | 127.7 | 97.9 | 423 | 3800 | 3800 | 8.2247 | 1.615 | 913.4708 | 686.0358 | 1580 | 13.67 | 1.8 | 1.27 | 82.886 | 0.374 | 0.05 | 6.33 | 651.603 | -2.2704 | 5.6546e-27
2024-09-19 05:00 | 1.71 | 16.55 | 0.84 | 2.47 | 2.2193 | 0.46615 | 21.26 | 43.9599 | 6645.0986 | 21.97 | 19.8 | 21.3 | 24.5 | 34.1 | -1 | 34.1 | 0.68796 | 51.9 | 82.24 | 64.7558 | 253.2 | 119.7 | 76.8 | 395.3 | 3700 | 3700 | 7.6557 | 2.191 | 954.9475 | 709.877 | 1582 | 13.67 | 1.8 | 1.27 | 82.886 | 0.374 | 0.05 | 6.5 | 668.5476 | -2.7368 | -1.6408e-28
2024-09-19 06:00 | 1.69 | 17.6 | 0.86 | 2.45 | 2.3423 | 0.44291 | 21.26 | 43.9573 | 6644.3065 | 21.97 | 19.2 | 17.2 | 20.5 | 35.45 | -1 | 35.45 | 0.68985 | 50.6 | 80.85 | 63.6613 | 260.8 | 117.4 | 76.7 | 398 | 3700 | 3700 | 7.6978 | 2.418 | 970.462 | 701.3901 | 1582 | 13.67 | 1.84 | 1.25 | 82.87 | 0.37 | 0.05 | 6.5 | 685.8045 | -2.9863 | 3.1554e-30
2024-09-19 07:00 | 1.69 | 17.6 | 0.86 | 2.45 | 2.3423 | 0.44291 | 21.26 | 43.9547 | 6643.5134 | 21.97 | 17.9 | 19.6 | 18.3 | 36.94 | -1 | 36.94 | 0.68202 | 51.9 | 78.95 | 62.1652 | 257 | 124.9 | 77 | 400.8 | 3600 | 3600 | 7.9633 | 2.389 | 983.1558 | 769.3876 | 1582 | 13.63 | 1.92 | 1.23 | 82.825 | 0.395 | 0.05 | 6.5 | 695.2193 | -3.1216 | -1.5777e-30
2024-09-19 08:00 | 1.69 | 17.6 | 0.86 | 2.45 | 2.3423 | 0.44291 | 21.26 | 43.9522 | 6642.7192 | 21.97 | 21.9 | 21.9 | 23 | 36.2 | -0.99 | 35.838 | 0.67932 | 51.8 | 80.31 | 63.2361 | 257.5 | 115.3 | 76.7 | 397.3 | 3700 | 3700 | 7.6865 | 1.975 | 976.5782 | 764.4116 | 1557 | 13.63 | 1.92 | 1.23 | 82.825 | 0.395 | 0.04 | 6.24 | 667.5056 | -3.1032 | -7.8886e-31
2024-09-19 10:00 | 1.67 | 16.88 | 0.71 | 2.6 | 2.6264 | 0.39506 | 23.9 | 43.947 | 6641.1278 | 21.97 | 21.3 | 23 | 22.2 | 34.27 | -1 | 34.27 | 0.79272 | 44.8 | 93.02 | 70.7882 | 317.9 | 131.8 | 86.1 | 427.6 | 3700 | 3700 | 8.3303 | 2.926 | 960.6611 | 805.3997 | 1557 | 13.63 | 1.92 | 1.23 | 82.825 | 0.395 | 0.04 | 6.24 | 625.5231 | -3.0939 | 1.2326e-31
2024-09-19 11:00 | 1.67 | 16.88 | 0.71 | 2.6 | 2.6264 | 0.39506 | 23.9 | 43.9445 | 6640.3306 | 21.97 | 21.9 | 22.4 | 21 | 30.56 | -1 | 30.56 | 0.79151 | 43.1 | 92 | 70.012 | 275 | 130 | 79.9 | 425.3 | 3600 | 3600 | 8.42 | 2.044 | 965.4166 | 814.9991 | 1557 | 13.6 | 1.88 | 1.23 | 82.936 | 0.354 | 0.04 | 6.24 | 624.7679 | -3.1534 | -6.163e-32
2024-09-19 14:00 | 1.66 | 18.01 | 0.77 | 2.45 | 2.4111 | 0.42945 | 25.62 | 43.9367 | 6637.9329 | 21.97 | 21.3 | 20.8 | 19.6 | 33.4 | -0.99 | 33.066 | 0.78853 | 44.7 | 91.56 | 68.1023 | 264.4 | 93.4 | 78.3 | 431.3 | 3600 | 3600 | 8.4933 | 0.749 | 952.4856 | 730.8808 | 1559 | 13.68 | 1.79 | 1.12 | 83.036 | 0.374 | 0.04 | 6.5 | 674.2327 | -3.0473 | 1.9259e-34
2024-09-19 16:00 | 1.66 | 18.01 | 0.77 | 2.45 | 2.4111 | 0.42945 | 25.62 | 43.9315 | 6636.3293 | 21.97 | 20.9 | 23.4 | 16.9 | 33.5 | -0.99 | 33.165 | 0.80636 | 54.6 | 89.18 | 66.3321 | 292.6 | 119.4 | 82.1 | 407.5 | 3700 | 3700 | 7.9395 | 2.212 | 958.5284 | 721.0341 | 1575 | 13.68 | 1.79 | 1.12 | 83.036 | 0.374 | 0.04 | 7.11 | 664.0015 | -3.2616 | 8.0702e-18
2024-09-19 17:00 | 1.64 | 17.6 | 0.73 | 2.5 | 2.4189 | 0.42764 | 25.62 | 43.9289 | 6635.5261 | 21.97 | 24.6 | 23.8 | 20.9 | 36.1 | -0.99 | 35.739 | 0.78138 | 54.4 | 89.92 | 66.8825 | 503.8 | 165.4 | 108.7 | 472.5 | 3900 | 3900 | 8.9415 | 2.083 | 919.2921 | 725.9059 | 1575 | 13.68 | 1.79 | 1.12 | 83.036 | 0.374 | 0.04 | 7.11 | 684.19 | -3.4566 | 1.4838e-17
2024-09-19 18:00 | 1.64 | 17.6 | 0.73 | 2.5 | 2.4189 | 0.42764 | 25.62 | 43.9263 | 6634.7218 | 21.97 | 21.8 | 24.4 | 25.9 | 31.4 | -0.99 | 31.086 | 0.86319 | 46.5 | 91.33 | 67.9313 | 465.8 | 159.6 | 104.9 | 466.3 | 4200 | 4200 | 8.16 | 2.213 | 919.0612 | 792.4526 | 1575 | 14.89 | 1.56 | 1.12 | 81.978 | 0.452 | 0.04 | 7.11 | 664.0015 | -3.6045 | 2.0386e-17
2024-09-19 19:00 | 1.64 | 17.6 | 0.73 | 2.5 | 2.4189 | 0.42764 | 24.11 | 43.9237 | 6633.9166 | 21.97 | 23 | 22.3 | 17.7 | 32.1 | -0.99 | 31.779 | 0.86116 | 47.1 | 101.72 | 77.1953 | 436.5 | 153.2 | 101.4 | 448.8 | 4000 | 4000 | 8.253 | 2.385 | 910.6242 | 805.8328 | 1575 | 14.89 | 1.56 | 1.12 | 81.978 | 0.452 | 0.04 | 7.11 | 645.5505 | -2.6933 | 2.4796e-17
2024-09-19 21:00 | 1.63 | 17.36 | 0.81 | 2.6 | 2.4504 | 0.42343 | 24.11 | 43.9185 | 6632.3031 | 21.97 | 22.3 | 22.6 | 21.5 | 35.3 | -0.99 | 34.947 | 0.85995 | 47.1 | 102.84 | 78.0453 | 431.6 | 139.2 | 100.7 | 445.6 | 4000 | 4000 | 8.1945 | 2.388 | 969.8801 | 820.3548 | 1570 | 14.89 | 1.56 | 1.12 | 81.978 | 0.452 | 0.04 | 6.86 | 721.677 | -3.0339 | 3.0531e-17
2024-09-19 22:00 | 1.63 | 17.36 | 0.81 | 2.6 | 2.4504 | 0.42343 | 25.07 | 43.9159 | 6631.495 | 21.97 | 22.1 | 22 | 22.6 | 32.9 | -0.99 | 32.571 | 0.85941 | 44.9 | 102 | 76.4286 | 439.7 | 140.9 | 100.5 | 444.6 | 4000 | 4000 | 8.1765 | 2.508 | 974.383 | 813.3436 | 1570 | 14.89 | 1.56 | 1.12 | 81.978 | 0.452 | 0.04 | 6.86 | 680.2989 | -3.6987 | 3.202e-17
2024-09-19 23:00 | 1.63 | 17.36 | 0.81 | 2.6 | 2.4504 | 0.42343 | 25.07 | 43.9133 | 6630.6858 | 21.97 | 21.2 | 20.3 | 19.3 | 24.86 | -0.99 | 24.6114 | 0.85779 | 43.3 | 100.38 | 75.2147 | 402.2 | 102.8 | 95.1 | 391.2 | 3800 | 3800 | 7.6784 | 2.515 | 943.2647 | 789.239 | 1570 | 14.89 | 1.56 | 1.12 | 81.978 | 0.452 | 0.04 | 6.86 | 661.3503 | -3.8076 | 3.2699e-17
2024-09-20 01:00 | 1.64 | 17.77 | 0.75 | 2.24 | 2.5189 | 0.41086 | 25.78 | 43.9081 | 6629.0645 | 21.97 | 20.9 | 22 | 19.9 | 28.61 | -0.99 | 28.3239 | 0.85968 | 46.9 | 102.79 | 76.2907 | 403 | 109.7 | 95 | 420.3 | 3900 | 3900 | 7.9277 | 1.539 | 926.5006 | 735.0815 | 1509 | 14.89 | 1.56 | 1.12 | 81.978 | 0.452 | 0.04 | 7.03 | 678.7827 | -2.553 | 3.1959e-17
2024-09-20 02:00 | 1.65 | 17.39 | 0.81 | 2.4 | 2.4396 | 0.42453 | 25.78 | 43.9054 | 6628.2525 | 21.97 | 21 | 22.8 | 20.7 | 33.25 | -0.99 | 32.9175 | 0.85091 | 49.9 | 101.41 | 75.2665 | 424.1 | 162 | 97.8 | 467.2 | 4200 | 4200 | 8.0714 | 1.693 | 946.1393 | 753.5568 | 1509 | 14.89 | 1.56 | 1.12 | 81.978 | 0.452 | 0.04 | 7.03 | 691.7933 | -2.221 | 3.0703e-17
2024-09-20 05:00 | 1.65 | 17.39 | 0.81 | 2.4 | 2.4396 | 0.42453 | 23.94 | 43.8975 | 6625.8105 | 21.97 | 21.2 | 18.8 | 20.2 | 34.48 | -1 | 34.48 | 0.86346 | 43.3 | 101.53 | 77.2237 | 455.4 | 177.2 | 102.3 | 486.8 | 4400 | 4400 | 8.0332 | 1.685 | 989.6717 | 784.9348 | 1525 | 14.89 | 1.56 | 1.12 | 81.978 | 0.452 | 0.04 | 7.13 | 678.8775 | -3.5956 | 2.4379e-17
2024-09-20 06:00 | 1.65 | 17.39 | 0.81 | 2.4 | 2.4396 | 0.42453 | 23.94 | 43.8949 | 6624.9946 | 21.97 | 23.2 | 24.7 | 22.4 | 30.2 | -0.99 | 29.898 | 0.85914 | 43 | 99.98 | 76.0448 | 454.4 | 185.6 | 102.1 | 498.8 | 4300 | 4300 | 8.3847 | 1.688 | 983.0353 | 780.2401 | 1525 | 14.89 | 1.56 | 1.12 | 81.978 | 0.452 | 0.04 | 7.13 | 662.6758 | -4.0932 | 2.1692e-17
2024-09-20 07:00 | 1.65 | 17.39 | 0.81 | 2.4 | 2.4396 | 0.42453 | 23.94 | 43.8923 | 6624.1777 | 21.97 | 20.8 | 22 | 24.2 | 29.42 | -0.99 | 29.1258 | 0.86049 | 43.4 | 98.98 | 75.2842 | 447.7 | 183.8 | 101.8 | 497.1 | 4300 | 4300 | 8.3567 | 1.802 | 979.7454 | 766.958 | 1525 | 14.89 | 1.56 | 1.12 | 81.978 | 0.452 | 0.04 | 7.13 | 657.848 | -3.7484 | 1.8853e-17
2024-09-20 09:00 | 1.65 | 17.39 | 0.81 | 2.4 | 2.4396 | 0.42453 | 23.94 | 43.887 | 6622.5412 | 21.97 | 18.6 | 19.7 | 19.5 | 32.4 | -1 | 32.4 | 0.8887 | 50.1 | 103.31 | 78.5776 | 470.5 | 178 | 103.8 | 492.2 | 4500 | 4500 | 7.9467 | 1.926 | 976.4836 | 732.3951 | 1525 | 14 | 1.62 | 0.53 | 83.461 | 0.389 | 0.04 | 7.13 | 665.1378 | -3.3305 | 1.3047e-17
2024-09-20 12:00 | 1.69 | 19.07 | 0.84 | 2.48 | 2.5467 | 0.40959 | 23.94 | 43.879 | 6620.0794 | 21.97 | 21.7 | 22.3 | 21.1 | 32.2 | -1 | 32.2 | 0.86576 | 41.8 | 102.83 | 78.2125 | 452.9 | 178.5 | 101.9 | 490.7 | 4300 | 4300 | 8.2688 | 1.806 | 995.2944 | 802.9496 | 1535 | 14.02 | 1.52 | 0.55 | 83.532 | 0.378 | 0.04 | 7.24 | 755.0606 | -2.3196 | 5.2484e-18
2024-09-20 13:00 | 1.69 | 19.07 | 0.84 | 2.48 | 2.5467 | 0.40959 | 23.94 | 43.8764 | 6619.257 | 21.97 | 21.2 | 22.4 | 20.3 | 35.3 | -1 | 35.3 | 0.86886 | 40.9 | 102.48 | 77.9463 | 458.1 | 179.1 | 102.5 | 492.8 | 4200 | 4200 | 8.5043 | 1.792 | 958.6865 | 754.3938 | 1535 | 14.06 | 1.47 | 0.35 | 83.723 | 0.397 | 0.04 | 7.24 | 714.5923 | -2.3402 | 3.2202e-18
2024-09-20 14:00 | 1.66 | 19.89 | 0.8 | 2.9 | 2.3885 | 0.4353 | 23.94 | 43.8737 | 6618.4336 | 21.97 | 21.7 | 22.3 | 22 | 32.4 | -1 | 32.4 | 0.86603 | 49.4 | 96.52 | 73.4131 | 457.5 | 179.2 | 101.8 | 493.3 | 4300 | 4300 | 8.3037 | 1.76 | 948.5281 | 725.2194 | 1535 | 14.06 | 1.47 | 0.35 | 83.723 | 0.397 | 0.04 | 7.24 | 756.8962 | -2.5357 | 1.6147e-18
2024-09-20 15:00 | 1.66 | 19.89 | 0.8 | 2.9 | 2.3885 | 0.4353 | 23.94 | 43.8711 | 6617.6093 | 21.97 | 21.5 | 22.3 | 20.9 | 36.9 | -1 | 36.9 | 0.87169 | 49.6 | 99.43 | 75.6265 | 465.1 | 181.6 | 102.1 | 490.7 | 4400 | 4400 | 8.0836 | 1.919 | 942.0738 | 745.1789 | 1532 | 14.06 | 1.47 | 0.35 | 83.723 | 0.397 | 0.05 | 6.73 | 743.7747 | -1.738 | 5.1393e-19
2024-09-20 16:00 | 1.66 | 19.89 | 0.8 | 2.9 | 2.3885 | 0.4353 | 23.94 | 43.8684 | 6616.7841 | 21.97 | 19.6 | 22.4 | 21.9 | 35.8 | -1 | 35.8 | 0.86521 | 50.9 | 100.84 | 76.6989 | 463.2 | 186 | 102 | 495.8 | 4400 | 4400 | 8.1518 | 1.792 | 964.3165 | 778.1623 | 1532 | 14.06 | 1.47 | 0.35 | 83.723 | 0.397 | 0.05 | 6.73 | 759.3127 | -2.4483 | 1.8056e-35
2024-09-20 17:00 | 1.66 | 19.89 | 0.8 | 2.9 | 2.3885 | 0.4353 | 23.94 | 43.8657 | 6615.9579 | 21.97 | 20.7 | 22.5 | 22.8 | 27.8 | -1 | 27.8 | 0.83268 | 49.7 | 100.4 | 76.3642 | 555.5 | 181.8 | 112.9 | 485.6 | 4600 | 4600 | 7.8065 | 2.2 | 979.7984 | 809.8322 | 1532 | 14.06 | 1.47 | 0.35 | 83.723 | 0.397 | 0.05 | 6.73 | 774.52 | -2.6584 | -9.404e-37
2024-09-20 18:00 | 1.74 | 21.21 | 0.69 | 2.78 | 2.531 | 0.41018 | 23.94 | 43.863 | 6615.1309 | 21.97 | 20.9 | 21.6 | 22.1 | 34.2 | -1 | 34.2 | 0.83767 | 45.5 | 99.65 | 75.7938 | 493.9 | 162.2 | 106.7 | 462.6 | 4200 | 4200 | 8.1329 | 2.214 | 988.0876 | 828.3939 | 1532 | 14.06 | 1.52 | 0.38 | 83.669 | 0.371 | 0.05 | 6.73 | 785.6938 | -2.6609 | -1.4106e-37
2024-09-20 19:00 | 1.74 | 21.21 | 0.69 | 2.78 | 2.531 | 0.41018 | 23.94 | 43.8604 | 6614.3029 | 21.97 | 19.3 | 22.9 | 23.6 | 31 | -1 | 31 | 0.84335 | 41.1 | 101.78 | 77.4139 | 374.9 | 116 | 90.7 | 395.5 | 3700 | 3700 | 7.8843 | 2.303 | 968.2252 | 813.7082 | 1535 | 14.14 | 1.52 | 0.26 | 83.692 | 0.388 | 0.05 | 6.59 | 759.4094 | -5.5008 | -7.053e-38
2024-09-20 20:00 | 1.74 | 21.21 | 0.69 | 2.78 | 2.531 | 0.41018 | 23.94 | 43.8577 | 6613.4741 | 21.97 | 22.7 | 21.5 | 19.7 | 37.5 | -1 | 37.5 | 0.84402 | 40.6 | 102.16 | 77.7029 | 373.2 | 110.9 | 91.1 | 396.7 | 3600 | 3600 | 8.13 | 2.297 | 945.0966 | 810.3154 | 1535 | 14.14 | 1.52 | 0.26 | 83.692 | 0.388 | 0.05 | 6.59 | 630.9989 | -3.3395 | -7.053e-38
2024-09-20 21:00 | 1.74 | 21.21 | 0.69 | 2.78 | 2.531 | 0.41018 | 23.94 | 43.855 | 6612.6444 | 21.97 | 22 | 23 | 23.5 | 36.8 | -0.99 | 36.432 | 0.83417 | 42.9 | 102.44 | 77.9159 | 421.5 | 118.9 | 97.1 | 422.1 | 3500 | 3500 | 8.9006 | 2.29 | 966.7656 | 801.6715 | 1535 | 14.14 | 1.52 | 0.26 | 83.692 | 0.388 | 0.05 | 6.59 | 630.2435 | -4.6155 | 0
2024-09-20 22:00 | 1.74 | 21.21 | 0.69 | 2.78 | 2.531 | 0.41018 | 23.94 | 43.8523 | 6611.8137 | 21.97 | 20.7 | 20.6 | 20.6 | 33.1 | -1 | 33.1 | 0.83214 | 44.6 | 102.08 | 77.642 | 493.6 | 150.8 | 105.1 | 466 | 3700 | 3700 | 9.2611 | 2.202 | 961.7441 | 773.4152 | 1535 | 14.14 | 1.52 | 0.26 | 83.692 | 0.388 | 0.05 | 6.59 | 612.9758 | -3.5068 | 3.7616e-37
2024-09-20 23:00 | 1.74 | 21.21 | 0.69 | 2.78 | 2.531 | 0.41018 | 23.94 | 43.8496 | 6610.9822 | 21.97 | 20.8 | 23.2 | 25.9 | 29.2 | -0.99 | 28.908 | 0.84078 | 46.5 | 100.92 | 76.7598 | 494.5 | 151.9 | 105.4 | 483.5 | 3900 | 3900 | 9.06 | 2.272 | 991.5079 | 788.4601 | 1557 | 14.14 | 1.52 | 0.26 | 83.692 | 0.388 | 0.05 | 6.61 | 600.1592 | -3.2861 | 0
2024-09-21 01:00 | 1.74 | 21.21 | 0.69 | 2.78 | 2.531 | 0.41018 | 23.94 | 43.8443 | 6609.3165 | 21.97 | 23.9 | 24.6 | 24.6 | 34.09 | -0.99 | 33.7491 | 0.8721 | 47.6 | 103.56 | 78.7677 | 425.6 | 154.8 | 97.6 | 461.8 | 4100 | 4100 | 8.1863 | 2.327 | 954.3127 | 823.3026 | 1557 | 14.07 | 1.51 | 0.22 | 83.832 | 0.368 | 0.05 | 6.61 | 651.6977 | -2.3708 | -2.4074e-35
2024-09-21 04:00 | 1.6 | 19.5 | 0.68 | 2.78 | 2.2897 | 0.45071 | 23.94 | 43.8362 | 6606.8113 | 21.97 | 22.2 | 21.8 | 20.4 | 32.85 | -1 | 32.85 | 0.86953 | 43.2 | 102.12 | 77.6725 | 396.5 | 137.9 | 94 | 440.8 | 3900 | 3900 | 8.2277 | 2.197 | 979.9117 | 840.61 | 1560 | 14.07 | 1.51 | 0.22 | 83.832 | 0.368 | 0.04 | 6.33 | 729.1578 | -2.4554 | 0
2024-09-21 05:00 | 1.6 | 19.5 | 0.68 | 2.78 | 2.2897 | 0.45071 | 23.94 | 43.8335 | 6605.9745 | 21.97 | 18.2 | 20.7 | 21.8 | 37.1 | -1 | 37.1 | 0.86562 | 37 | 102.53 | 77.9843 | 366.9 | 114.3 | 90.3 | 414.2 | 3800 | 3800 | 7.9658 | 2.197 | 980.331 | 820.7798 | 1560 | 14.07 | 1.51 | 0.22 | 83.832 | 0.368 | 0.04 | 6.33 | 727.8141 | -2.0671 | 3.0815e-33
2024-09-21 06:00 | 1.53 | 19.12 | 0.75 | 2.49 | 2.3476 | 0.44079 | 23.94 | 43.8308 | 6605.1368 | 21.97 | 22.5 | 19.7 | 20.2 | 35.71 | -1 | 35.71 | 0.86791 | 38 | 102.39 | 77.8778 | 359.5 | 119.6 | 90.2 | 416.1 | 3900 | 3900 | 7.7892 | 2.227 | 974.3419 | 809.4488 | 1560 | 14.07 | 1.51 | 0.22 | 83.832 | 0.368 | 0.04 | 6.33 | 713.9227 | -2.0705 | 0
2024-09-21 07:00 | 1.53 | 19.12 | 0.75 | 2.49 | 2.3476 | 0.44079 | 23.94 | 43.8281 | 6604.2983 | 21.97 | 22.9 | 22.6 | 21.3 | 37.27 | -1 | 37.27 | 0.86832 | 37.4 | 98.81 | 75.1549 | 360 | 120 | 89.6 | 414 | 3700 | 3700 | 8.1665 | 1.122 | 986.5369 | 803.9606 | 1540 | 14.12 | 1.49 | 0.23 | 83.826 | 0.334 | 0.04 | 5.55 | 690.2714 | -2.1097 | 0
2024-09-21 08:00 | 1.53 | 19.12 | 0.75 | 2.49 | 2.3476 | 0.44079 | 23.94 | 43.8253 | 6603.4589 | 21.97 | 20.9 | 21.4 | 22.6 | 37.1 | -0.99 | 36.729 | 0.87318 | 45.5 | 86.35 | 65.6778 | 364.7 | 121 | 90 | 415.9 | 3700 | 3700 | 8.2038 | 2.776 | 1032.5061 | 825.8845 | 1540 | 14 | 1.43 | 0.21 | 84.003 | 0.357 | 0.04 | 5.55 | 697.2192 | -1.3834 | 2.6087e-15
2024-09-21 09:00 | 1.53 | 19.12 | 0.75 | 2.49 | 2.3476 | 0.44079 | 17.99 | 43.8226 | 6602.6186 | 21.97 | 21.6 | 22.2 | 21.6 | 36.2 | -0.99 | 35.838 | 0.91152 | 38.2 | 100.58 | 82.4857 | 332.2 | 118.3 | 86.1 | 411.4 | 3700 | 3700 | 8.0676 | 2.85 | 1011.8627 | 820.2215 | 1540 | 14 | 1.43 | 0.21 | 84.003 | 0.357 | 0.04 | 5.55 | 685.4246 | -2.4792 | 7.5248e-15
2024-09-21 10:00 | 1.6 | 19.74 | 0.7 | 2.79 | 2.3848 | 0.43321 | 17.99 | 43.8199 | 6601.7775 | 21.97 | 21.6 | 24.7 | 22.7 | 30.6 | -1 | 30.6 | 0.92975 | 36.9 | 111.71 | 91.6134 | 361.5 | 116.6 | 89.8 | 411.3 | 3600 | 3600 | 8.3517 | 2.809 | 1030.8751 | 828.8528 | 1540 | 14 | 1.43 | 0.21 | 84.003 | 0.357 | 0.04 | 5.55 | 657.848 | -3.0659 | 1.348e-14
2024-09-21 11:00 | 1.6 | 19.74 | 0.7 | 2.79 | 2.3848 | 0.43321 | 17.99 | 43.8172 | 6600.9356 | 21.97 | 19.5 | 19.5 | 22.6 | 36.8 | -1 | 36.8 | 0.92745 | 39.8 | 109.13 | 89.4975 | 356.6 | 117 | 89.9 | 412.4 | 3400 | 3400 | 8.8641 | 1.796 | 915.6559 | 764.4191 | 1557 | 14 | 1.43 | 0.21 | 84.003 | 0.357 | 0.05 | 5.93 | 637.4221 | -2.6451 | 1.9206e-14
2024-09-21 12:00 | 1.6 | 19.74 | 0.7 | 2.79 | 2.3848 | 0.43321 | 17.99 | 43.8145 | 6600.0928 | 21.97 | 23.3 | 21.5 | 23.4 | 35.3 | -1 | 35.3 | 0.92718 | 43.2 | 110.61 | 90.7113 | 479.6 | 219.6 | 104.8 | 540.5 | 3800 | 3800 | 10.1889 | 2.085 | 958.5026 | 782.9949 | 1557 | 14 | 1.43 | 0.21 | 84.003 | 0.357 | 0.05 | 5.93 | 652.549 | -2.6992 | 2.3434e-14
2024-09-21 13:00 | 1.6 | 19.74 | 0.7 | 2.79 | 2.3848 | 0.43321 | 24.31 | 43.8117 | 6599.2491 | 21.97 | 22 | 20.7 | 22.7 | 31.6 | -1 | 31.6 | 0.92597 | 40.8 | 110.35 | 83.5239 | 627.4 | 217.6 | 119.9 | 545.3 | 4100 | 4100 | 9.7346 | 2.073 | 1006.0584 | 821.7532 | 1557 | 14 | 1.43 | 0.21 | 84.003 | 0.357 | 0.05 | 5.93 | 682.5762 | -2.3159 | 2.4895e-14
2024-09-21 14:00 | 1.71 | 23.62 | 0.68 | 3.33 | 2.8358 | 0.36737 | 24.31 | 43.809 | 6598.4047 | 21.97 | 21.3 | 21.7 | 19.5 | 32.78 | -1 | 32.78 | 0.92461 | 46.3 | 105.78 | 80.0649 | 715.3 | 104.4 | 128.3 | 402.1 | 4000 | 4000 | 7.956 | 1.108 | 1024.9558 | 777.971 | 1557 | 13.87 | 1.39 | 0.14 | 84.237 | 0.363 | 0.05 | 5.93 | 673.7588 | -2.8995 | 2.2323e-14
2024-09-21 17:00 | 1.71 | 23.62 | 0.68 | 3.33 | 2.8358 | 0.36737 | 24.21 | 43.8008 | 6595.8662 | 21.97 | 19.4 | 18.5 | 22 | 32.1 | -1 | 32.1 | 0.9319 | 41.5 | 106.31 | 80.5723 | 376.6 | 139.9 | 91.9 | 434.3 | 3900 | 3900 | 8.0954 | 1.678 | 1057.2911 | 837.259 | 1555 | 13.87 | 1.39 | 0.14 | 84.237 | 0.363 | 0.04 | 5.42 | 678.9723 | -1.734 | -3.1554e-30
2024-09-21 18:00 | 1.68 | 23.29 | 0.71 | 3.47 | 2.6903 | 0.38801 | 24.21 | 43.7981 | 6595.0184 | 22.12 | 20.1 | 23.8 | 20.5 | 33.3 | -1 | 33.3 | 0.92637 | 43.9 | 110.66 | 83.8692 | 380.9 | 126.9 | 93.6 | 412.7 | 3800 | 3800 | 7.9942 | 2.492 | 1052.3131 | 826.0164 | 1555 | 13.79 | 1.55 | 0.24 | 84.037 | 0.383 | 0.04 | 5.42 | 699.0294 | -2.8325 | 0
2024-09-21 19:00 | 1.68 | 23.29 | 0.71 | 3.47 | 2.6903 | 0.38801 | 24.21 | 43.7953 | 6594.1698 | 22.47 | 22.7 | 24 | 23.2 | 35.9 | -1 | 35.9 | 0.92826 | 40.6 | 104.23 | 78.9959 | 352 | 117 | 89.5 | 402.1 | 3800 | 3800 | 7.7621 | 2.119 | 1044.8553 | 823.7412 | 1548 | 13.79 | 1.55 | 0.24 | 84.037 | 0.383 | 0.05 | 5.13 | 681.1527 | -3.6468 | 0
2024-09-21 21:00 | 1.68 | 23.29 | 0.71 | 3.47 | 2.6903 | 0.38801 | 25.29 | 43.7898 | 6592.4701 | 22.47 | 22.1 | 22.3 | 21.3 | 33.6 | -1 | 33.6 | 0.92839 | 35.1 | 109.78 | 82.0166 | 329.2 | 117.4 | 85.9 | 400.3 | 3500 | 3500 | 8.3349 | 2.23 | 1020.626 | 865.6674 | 1548 | 13.79 | 1.55 | 0.24 | 84.037 | 0.383 | 0.05 | 5.13 | 677.5502 | -2.8682 | -4.039e-28
2024-09-21 22:00 | 1.62 | 20.21 | 0.72 | 2.88 | 2.4327 | 0.42611 | 25.29 | 43.7871 | 6591.6191 | 22.47 | 21.2 | 21.6 | 19.8 | 35 | -1 | 35 | 0.93366 | 35.2 | 109.55 | 81.8448 | 306.2 | 108 | 81.9 | 377.2 | 3200 | 3200 | 8.6081 | 2.159 | 977.5755 | 852.2944 | 1548 | 13.79 | 1.55 | 0.24 | 84.037 | 0.383 | 0.05 | 5.13 | 676.8866 | -3.1469 | -1.6156e-27
2024-09-21 23:00 | 1.62 | 20.21 | 0.72 | 2.88 | 2.4327 | 0.42611 | 25.29 | 43.7843 | 6590.7672 | 22.47 | 23.4 | 22.5 | 23.3 | 33.1 | -1 | 33.1 | 0.93217 | 38.4 | 107.62 | 80.4029 | 256 | 96.7 | 74.8 | 362.1 | 3200 | 3200 | 8.1919 | 1.413 | 977.049 | 834.2338 | 1562 | 13.4 | 1.63 | 0.62 | 83.997 | 0.353 | 0.05 | 5.19 | 664.3802 | -1.6964 | 6.4623e-27
2024-09-22 | 1.62 | 20.21 | 0.72 | 2.88 | 2.4327 | 0.42611 | 25.29 | 43.7816 | 6589.9145 | 22.47 | 22.5 | 19.4 | 23 | 29.6 | -1 | 29.6 | 0.9315 | 38.5 | 107.26 | 80.1339 | 242.3 | 89.4 | 72.2 | 343.9 | 3200 | 3200 | 7.8019 | 2.376 | 968.3475 | 863.8923 | 1562 | 13.4 | 1.63 | 0.62 | 83.997 | 0.353 | 0.05 | 5.19 | 647.6307 | -2.7933 | 0
2024-09-22 03:00 | 1.57 | 18.15 | 0.87 | 2.77 | 2.4682 | 0.42199 | 25.29 | 43.7733 | 6587.3517 | 22.47 | 25.2 | 21.8 | 21.9 | 30.16 | -1 | 30.16 | 0.92448 | 41.2 | 110.77 | 82.7563 | 336.1 | 117.8 | 86.8 | 416.1 | 4000 | 4000 | 7.5435 | 4.097 | 966.1402 | 818.4891 | 1559 | 13.4 | 1.63 | 0.62 | 83.997 | 0.353 | 0.04 | 4.24 | 701.0311 | -1.237 | 8.2718e-25
2024-09-22 04:00 | 1.57 | 18.15 | 0.87 | 2.77 | 2.4682 | 0.42199 | 25.29 | 43.7705 | 6586.4959 | 22.47 | 21.5 | 25.1 | 22.6 | 35.82 | -0.99 | 35.4618 | 0.92732 | 34.4 | 109.88 | 82.0913 | 247.4 | 94.2 | 73.2 | 352.3 | 3700 | 3700 | 6.9 | 2.041 | 959.6787 | 834.067 | 1559 | 13.4 | 1.63 | 0.62 | 83.997 | 0.353 | 0.04 | 4.24 | 687.7048 | -2.4754 | 6.6174e-24
2024-09-22 05:00 | 1.57 | 18.15 | 0.87 | 2.77 | 2.4682 | 0.42199 | 25.29 | 43.7678 | 6585.6392 | 22.47 | 20.3 | 20.2 | 20.9 | 29.98 | -1 | 29.98 | 0.93407 | 34.5 | 109.71 | 81.9643 | 271.8 | 79.6 | 77.8 | 338.5 | 3200 | 3200 | 7.8056 | 2.031 | 962.2592 | 799.6288 | 1559 | 13.4 | 1.63 | 0.62 | 83.997 | 0.353 | 0.04 | 4.24 | 695.981 | -2.4608 | 0
2024-09-22 06:00 | 1.57 | 18.18 | 0.88 | 2.68 | 2.4729 | 0.42138 | 25.29 | 43.765 | 6584.7818 | 22.47 | 23.4 | 23 | 18.5 | 28.68 | -1 | 28.68 | 0.93312 | 38.4 | 108.78 | 81.2695 | 311.6 | 99.5 | 83.6 | 368.5 | 3200 | 3200 | 8.4769 | 2.208 | 894.6909 | 802.3953 | 1559 | 13.4 | 1.63 | 0.62 | 83.997 | 0.353 | 0.04 | 4.24 | 680.6783 | -3.206 | 0
2024-09-22 07:00 | 1.57 | 18.18 | 0.88 | 2.68 | 2.4729 | 0.42138 | 25.29 | 43.7622 | 6583.9236 | 22.47 | 21 | 19.3 | 21.2 | 35.48 | -1 | 35.48 | 0.92948 | 42.5 | 107.87 | 80.5897 | 428.4 | 129 | 97.9 | 429.7 | 3800 | 3800 | 8.3305 | 2.168 | 898.3283 | 821.2 | 1567 | 13.4 | 1.63 | 0.62 | 83.997 | 0.353 | 0.04 | 4.2 | 704.465 | -2.5428 | 0
2024-09-22 09:00 | 1.57 | 18.18 | 0.88 | 2.68 | 2.4729 | 0.42138 | 23.97 | 43.7567 | 6582.2049 | 22.47 | 23.1 | 23.1 | 24.1 | 34 | -1 | 34 | 0.93069 | 35.4 | 113.23 | 86.0888 | 233 | 108.6 | 71.2 | 386.8 | 3800 | 3800 | 7.2316 | 1.616 | 923.8381 | 820.9167 | 1567 | 13.27 | 1.71 | 0.7 | 83.914 | 0.406 | 0.04 | 4.2 | 683.2406 | -3.001 | -3.3881e-21
2024-09-22 12:00 | 1.62 | 19.87 | 0.85 | 2.78 | 2.5514 | 0.40892 | 23.97 | 43.7483 | 6579.6211 | 22.47 | 25 | 23.2 | 25.5 | 43.3 | -0.99 | 42.867 | 0.92475 | 35.3 | 110.05 | 83.671 | 474.9 | 98.5 | 102.7 | 388.2 | 3700 | 3700 | 7.9605 | 1.963 | 957.3306 | 833.8015 | 1565 | 12.73 | 1.76 | 1.22 | 83.94 | 0.35 | 0.05 | 5.05 | 713.0621 | -3.9596 | 0
2024-09-22 13:00 | 1.62 | 19.87 | 0.85 | 2.78 | 2.5514 | 0.40892 | 25.03 | 43.7455 | 6578.7583 | 22.47 | 21.9 | 19.9 | 22.1 | 35.08 | -1 | 35.08 | 0.92367 | 32.4 | 110.42 | 82.7819 | 374.3 | 103.5 | 91.5 | 386.4 | 3200 | 3200 | 8.9606 | 4.027 | 931.6097 | 823.6761 | 1565 | 12.73 | 1.76 | 1.22 | 83.94 | 0.35 | 0.05 | 5.05 | 699.6013 | -2.2842 | -8.6736e-19
2024-09-22 14:00 | 1.66 | 20.83 | 0.68 | 2.92 | 2.5405 | 0.40784 | 25.03 | 43.7427 | 6577.8947 | 22.47 | 22.6 | 23.4 | 16.9 | 32.4 | -1 | 32.4 | 0.92475 | 32.4 | 111.17 | 83.3441 | 369.6 | 100.3 | 91.9 | 390.7 | 3100 | 3100 | 9.3406 | 1.961 | 873.792 | 841.9655 | 1565 | 12.73 | 1.76 | 1.22 | 83.94 | 0.35 | 0.05 | 5.05 | 678.119 | -2.8113 | 0
2024-09-22 16:00 | 1.66 | 20.83 | 0.68 | 2.92 | 2.5405 | 0.40784 | 25.03 | 43.7372 | 6576.1654 | 22.47 | 23.3 | 23.3 | 17.9 | 35.5 | -0.99 | 35.145 | 0.93231 | 36.6 | 110.29 | 82.6844 | 284.2 | 111.5 | 80.4 | 412.1 | 3400 | 3400 | 8.6912 | 1.785 | 886.9402 | 775.2393 | 1565 | 12.73 | 1.76 | 1.22 | 83.94 | 0.35 | 0.05 | 5.05 | 668.7371 | -2.0872 | 0.23
2024-09-22 17:00 | 1.66 | 20.83 | 0.68 | 2.92 | 2.5405 | 0.40784 | 22.13 | 43.7344 | 6575.2996 | 22.47 | 23 | 23.2 | 18.8 | 35.13 | -1 | 35.13 | 0.92286 | 37.2 | 108.16 | 84.2242 | 300.7 | 120.6 | 80.9 | 412.3 | 3500 | 3500 | 8.4549 | 2.137 | 909.5447 | 792.747 | 1565 | 12.73 | 1.76 | 1.22 | 83.94 | 0.35 | 0.05 | 5.05 | 686.5645 | -2.2873 | 0.23
2024-09-22 18:00 | 1.63 | 19.37 | 0.73 | 2.67 | 2.4318 | 0.42616 | 22.13 | 43.7316 | 6574.433 | 22.47 | 20.3 | 19.7 | 21.2 | 34.2 | -0.99 | 33.858 | 0.93447 | 32.9 | 108.72 | 84.6603 | 308.9 | 123.1 | 82.6 | 406.1 | 3400 | 3400 | 8.6241 | 2.126 | 908.6703 | 823.7654 | 1565 | 12.73 | 1.76 | 1.22 | 83.94 | 0.35 | 0.05 | 5.05 | 594.5092 | -1.2001 | 0.23
2024-09-22 20:00 | 1.63 | 19.37 | 0.73 | 2.67 | 2.4318 | 0.42616 | 22.13 | 43.726 | 6572.6978 | 21.07 | 20.8 | 18.9 | 21.4 | 30 | -1 | 30 | 0.94622 | 47.8 | 110.79 | 86.2722 | 219.1 | 70 | 70.3 | 329.4 | 2500 | 2500 | 9.5928 | 2.137 | 818.3357 | 810.5238 | 1565 | 12.73 | 1.76 | 1.22 | 83.94 | 0.35 | 0.05 | 5.05 | 771.416 | -2.8383 | 0.23
2024-09-22 21:00 | 1.63 | 19.37 | 0.73 | 2.67 | 2.4318 | 0.42616 | 17.28 | 43.7232 | 6571.829 | 21.07 | 20.4 | 19.9 | 20.8 | 28.7 | -0.99 | 28.413 | 0.95054 | 39.2 | 111.07 | 91.8771 | 285.2 | 64.4 | 81 | 333 | 3300 | 3300 | 7.5273 | 2 | 844.4791 | 769.5359 | 1565 | 12.73 | 1.76 | 1.22 | 83.94 | 0.35 | 0.05 | 5.05 | 781.0263 | -3.7936 | 0.23
2024-09-22 22:00 | 1.54 | 17.03 | 0.88 | 2.59 | 2.2271 | 0.4661 | 17.28 | 43.7203 | 6570.9596 | 21.07 | 21 | 19.4 | 20.9 | 25 | -0.99 | 24.75 | 0.94649 | 38.7 | 109.87 | 90.8845 | 312 | 73.7 | 84.6 | 363 | 3500 | 3500 | 7.6731 | 2.145 | 856.657 | 804.3658 | 1565 | 12.73 | 1.76 | 1.22 | 83.94 | 0.35 | 0.05 | 5.05 | 825.6708 | -2.7277 | 0.23
2024-09-22 23:00 | 1.54 | 17.03 | 0.88 | 2.59 | 2.2271 | 0.4661 | 17.28 | 43.7175 | 6570.0894 | 21.07 | 21.9 | 22.1 | 19.3 | 25.8 | -0.99 | 25.542 | 0.94959 | 36.5 | 107.97 | 89.3128 | 296.8 | 68.1 | 82.9 | 345.9 | 3400 | 3400 | 7.5671 | 2.069 | 860.7712 | 825.6606 | 1565 | 12.73 | 1.76 | 1.22 | 83.94 | 0.35 | 0.05 | 5.05 | 766.958 | -3.0186 | 0.23
2024-09-23 | 1.54 | 17.03 | 0.88 | 2.59 | 2.2271 | 0.4661 | 17.28 | 43.7147 | 6569.2185 | 21.07 | 19.5 | 18.9 | 20.2 | 25.9 | -0.99 | 25.641 | 0.94351 | 36.5 | 110.01 | 91.0003 | 272.4 | 72.9 | 79 | 329.1 | 3500 | 3500 | 6.996 | 2.006 | 846.4417 | 791.4843 | 1565 | 12.73 | 1.76 | 1.22 | 83.94 | 0.35 | 0.05 | 5.05 | 742.9078 | -2.0818 | 4.3368e-19
2024-09-23 01:00 | 1.54 | 17.03 | 0.88 | 2.59 | 2.2271 | 0.4661 | 22.37 | 43.7119 | 6568.3469 | 21.07 | 19 | 20.8 | 23 | 25.2 | -0.99 | 24.948 | 0.78529 | 39.2 | 97.11 | 75.3865 | 272.4 | 72.9 | 79 | 329.1 | 3500 | 3500 | 6.996 | 1.829 | 890.1477 | 835.0319 | 1565 | 12.73 | 1.76 | 1.22 | 83.94 | 0.35 | 0.05 | 5.05 | 707.9971 | -2.6251 | -8.6736e-19
2024-09-23 08:00 | 1.39 | 14.6 | 0.9 | 2.06 | 2.2287 | 0.46474 | 22.96 | 43.6921 | 6562.2258 | 21.5 | 21.2 | 21.5 | 17.9 | 33.46 | -0.99 | 33.1254 | 0.79569 | 39.9 | 90.23 | 69.5132 | 293.6 | 99.1 | 81.6 | 367.5 | 3200 | 3200 | 8.4206 | 1.983 | 914.0196 | 798.1697 | 1565 | 12.73 | 1.76 | 1.22 | 83.94 | 0.35 | 0.05 | 5.05 | 725.6076 | -3.5409 | 7.9409e-23
2024-09-23 09:00 | 1.71 | 19.44 | 0.91 | 3.12 | 2.2871 | 0.45565 | 27.5 | 43.6893 | 6561.3486 | 21.5 | 18.9 | 23.3 | 19.7 | 35.93 | -1 | 35.93 | 0.82202 | 34.6 | 90.72 | 65.772 | 276.3 | 100.5 | 77.5 | 380.9 | 3100 | 3100 | 8.8723 | 0 | 944.5975 | 831.6278 | 1565 | 12.73 | 1.76 | 1.22 | 83.94 | 0.35 | 0.05 | 5.05 | 726.8547 | -3.2633 | 1.9852e-23
2024-09-23 10:00 | 1.71 | 19.44 | 0.91 | 3.12 | 2.2871 | 0.45565 | 27.5 | 43.6865 | 6560.4707 | 21.07 | 20.2 | 21.2 | 19.1 | 33.44 | -0.99 | 33.1056 | 0.88384 | 38.7 | 97.14 | 70.4265 | 268.2 | 99.5 | 76.1 | 378.3 | 3300 | 3300 | 8.2618 | 1.843 | 947.8271 | 789.3035 | 1565 | 12.73 | 1.76 | 1.22 | 83.94 | 0.35 | 0.05 | 5.05 | 704.6558 | -3.7476 | 2.9779e-23
2024-09-23 11:00 | 1.71 | 19.44 | 0.91 | 3.12 | 2.2871 | 0.45565 | 27.5 | 43.6836 | 6559.5922 | 21.07 | 21.1 | 18.8 | 18.4 | 25.37 | -0.99 | 25.1163 | 0.87507 | 42.4 | 100.41 | 72.7973 | 300.8 | 105.6 | 81.1 | 394.4 | 3500 | 3500 | 8.1514 | 1.766 | 948.6764 | 764.3765 | 1565 | 12.73 | 1.76 | 1.22 | 83.94 | 0.35 | 0.05 | 5.05 | 687.5146 | -3.7611 | 4.5495e-24
2024-09-23 13:00 | 1.63 | 18.52 | 0.96 | 2.95 | 3.6466 | 0.29224 | 24.37 | 43.6779 | 6557.833 | 21.07 | 21.1 | 20.6 | 21.5 | 26.7 | -0.99 | 26.433 | 0.87426 | 42.3 | 99.08 | 74.9342 | 319.3 | 116.2 | 84.3 | 398.7 | 3800 | 3800 | 7.6263 | 1.722 | 916.0406 | 800.8977 | 1565 | 12.73 | 1.76 | 1.22 | 83.94 | 0.35 | 0.05 | 5.05 | 675.9388 | -3.525 | 1.551e-25
2024-09-23 14:00 | 1.63 | 18.52 | 0.96 | 2.95 | 3.6466 | 0.29224 | 24.37 | 43.6751 | 6556.9524 | 21.07 | 17.9 | 21 | 21.9 | 29.36 | -0.99 | 29.0664 | 0.75533 | 37.4 | 91.41 | 69.1334 | 256.2 | 93.3 | 74.5 | 349 | 3500 | 3500 | 7.26 | 1.232 | 911.5387 | 872.5777 | 1560 | 12.73 | 1.76 | 1.22 | 83.94 | 0.35 | 0.05 | 4.89 | 660.025 | -3.752 | -4.5236e-26
2024-09-23 15:00 | 1.63 | 18.52 | 0.96 | 2.95 | 3.6466 | 0.29224 | 24.37 | 43.6722 | 6556.0711 | 21.07 | 21.3 | 23.5 | 20.1 | 27.16 | -0.99 | 26.8884 | 0.70038 | 38.7 | 79.38 | 60.0351 | 250.4 | 93.5 | 74 | 383.1 | 2700 | 2700 | 10.1578 | 1.138 | 891.1229 | 780.175 | 1560 | 12.73 | 1.76 | 1.22 | 83.94 | 0.35 | 0.05 | 4.89 | 678.8775 | -3.8815 | -1.2925e-26
2024-09-23 16:00 | 1.63 | 18.52 | 0.96 | 2.95 | 3.6466 | 0.29224 | 24.37 | 43.6694 | 6555.1892 | 21.5 | 19.1 | 20.3 | 23.5 | 32.73 | -1 | 32.73 | 0.70078 | 38.5 | 81.35 | 61.525 | 250.5 | 102 | 75.1 | 381.8 | 2800 | 2800 | 9.7907 | 1.067 | 893.8167 | 775.912 | 1560 | 12.73 | 1.76 | 1.22 | 83.94 | 0.35 | 0.05 | 4.89 | 676.697 | -3.393 | -1.6156e-27
2024-09-23 17:00 | 1.63 | 18.52 | 0.96 | 2.95 | 3.6466 | 0.29224 | 23.78 | 43.6665 | 6554.3066 | 21.5 | 16.9 | 17.9 | 18.9 | 30.94 | -1 | 30.94 | 0.68944 | 41.3 | 83.67 | 63.7733 | 252.1 | 108.5 | 76 | 385.8 | 2800 | 2800 | 9.8957 | 1.186 | 899.1186 | 813.0241 | 1560 | 12.73 | 1.76 | 1.22 | 83.94 | 0.35 | 0.05 | 4.89 | 681.817 | -5.4667 | -6.0585e-28
2024-09-23 19:00 | 1.68 | 16.59 | 0.93 | 2.38 | 2.1846 | 0.47487 | 23.78 | 43.6608 | 6552.5395 | 21.5 | 19.3 | 20.5 | 21.7 | 32.25 | -0.99 | 31.9275 | 0.6989 | 47.5 | 81.25 | 61.9288 | 350.4 | 103.3 | 87.8 | 406.1 | 3100 | 3100 | 9.5594 | 1.332 | 926.1647 | 812.9835 | 1568 | 12.72 | 1.82 | 1.15 | 83.95 | 0.36 | 0.04 | 5.08 | 686.6595 | -3.0964 | 9.4663e-29
2024-09-23 20:00 | 1.68 | 16.59 | 0.93 | 2.38 | 2.1846 | 0.47487 | 23.78 | 43.658 | 6551.6549 | 21.5 | 24.1 | 20.1 | 20.6 | 31.17 | -0.99 | 30.8583 | 0.7024 | 46.5 | 82.6 | 62.9577 | 353.7 | 113.8 | 892 | 410.3 | 3100 | 3100 | 25.2058 | 3.493 | 901.3623 | 831.4597 | 1568 | 12.72 | 1.82 | 1.15 | 83.95 | 0.36 | 0.04 | 5.08 | 721.4854 | -3.3422 | -6.3109e-30
2024-09-23 22:00 | 1.68 | 17.69 | 0.9 | 2.59 | 2.0929 | 0.49469 | 24.08 | 43.6523 | 6549.8839 | 21.5 | 20.1 | 20.1 | 21.7 | 31.08 | -0.99 | 30.7692 | 0.70011 | 46 | 81.36 | 61.7685 | 354.4 | 118.1 | 89.3 | 405.9 | 2900 | 2900 | 10.2455 | 1.772 | 860.3645 | 813.3739 | 1566 | 12.72 | 1.82 | 1.15 | 83.95 | 0.36 | 0.04 | 5.02 | 655.2928 | -3.909 | 6.9025e-31
2024-09-23 23:00 | 1.68 | 17.69 | 0.9 | 2.59 | 2.0929 | 0.49469 | 24.08 | 43.6494 | 6548.9974 | 21.5 | 22.6 | 22.6 | 21.7 | 31.81 | -0.99 | 31.4919 | 0.69336 | 46.6 | 81.8 | 62.1026 | 370 | 116 | 90.2 | 414.2 | 3000 | 3000 | 10.088 | 1.944 | 858.2954 | 816.0916 | 1566 | 12.72 | 1.82 | 1.15 | 83.95 | 0.36 | 0.04 | 5.02 | 651.1301 | -5.5599 | -1.9722e-31
2024-09-24 | 1.68 | 17.69 | 0.9 | 2.59 | 2.0929 | 0.49469 | 24.08 | 43.6465 | 6548.1103 | 21.5 | 19.6 | 22.3 | 23.1 | 30.61 | -0.99 | 30.3039 | 0.69228 | 45.1 | 83.88 | 63.6817 | 363.6 | 112 | 90 | 408 | 3000 | 3000 | 9.96 | 1.716 | 857.4161 | 798.4889 | 1566 | 12.63 | 1.89 | 1.33 | 83.783 | 0.367 | 0.04 | 5.02 | 673.0955 | -2.8298 | 7.8886e-31
2024-09-24 01:00 | 1.68 | 17.69 | 0.9 | 2.59 | 2.0929 | 0.49469 | 24.39 | 43.6437 | 6547.2226 | 21.5 | 23 | 21.2 | 23.1 | 35.3 | -1 | 35.3 | 0.78327 | 33.4 | 84.25 | 63.7014 | 303.7 | 96.8 | 82.1 | 384.3 | 2700 | 2700 | 10.3644 | 1.74 | 837.9681 | 786.7243 | 1566 | 12.63 | 1.89 | 1.33 | 83.783 | 0.367 | 0.04 | 5.02 | 738.8646 | -0.45217 | 0
2024-09-24 02:00 | 1.67 | 17.92 | 0.83 | 2.56 | 2.1327 | 0.48466 | 24.39 | 43.6408 | 6546.3342 | 21.07 | 17.5 | 20.6 | 22.7 | 29.21 | -0.99 | 28.9179 | 0.78489 | 35.5 | 91.65 | 69.2966 | 301.2 | 95.5 | 82.1 | 382 | 2800 | 2800 | 9.945 | 1.715 | 897.6245 | 773.1995 | 1559 | 12.63 | 1.89 | 1.33 | 83.783 | 0.367 | 0.04 | 5.54 | 729.1578 | -1.1768 | 1.2622e-29
2024-09-24 06:00 | 1.72 | 18.9 | 0.84 | 2.81 | 2.1659 | 0.47818 | 21.95 | 43.6293 | 6542.7746 | 21.07 | 17.6 | 21.6 | 21 | 26.96 | -0.99 | 26.6904 | 0.78341 | 44.1 | 87.01 | 67.9113 | 354 | 107.6 | 90.1 | 389.7 | 3700 | 3700 | 7.7805 | 2.233 | 936.081 | 769.9154 | 1560 | 12.63 | 1.89 | 1.33 | 83.783 | 0.367 | 0.04 | 6.63 | 612.2214 | -2.4118 | 0
2024-09-24 07:00 | 1.72 | 18.9 | 0.84 | 2.81 | 2.1659 | 0.47818 | 21.95 | 43.6264 | 6541.8831 | 21.07 | 17.8 | 21.9 | 22.4 | 30.57 | -1 | 30.57 | 0.7803 | 44.6 | 89.31 | 69.7065 | 363.9 | 116.6 | 90.4 | 394.4 | 3600 | 3600 | 8.08 | 2.119 | 906.3263 | 772.2177 | 1560 | 12.63 | 1.89 | 1.33 | 83.783 | 0.367 | 0.04 | 6.63 | 615.1447 | -3.1671 | 6.4623e-27
2024-09-24 11:00 | 1.68 | 16.84 | 0.87 | 2.42 | 2.0758 | 0.49807 | 23.53 | 43.6149 | 6538.3113 | 21.5 | 22.3 | 20 | 21 | 35.18 | -1 | 35.18 | 0.86292 | 47.2 | 91.44 | 69.9242 | 445.3 | 148.9 | 100 | 459.9 | 4000 | 4000 | 8.3985 | 4.612 | 1033.3544 | 754.3246 | 1560 | 12.73 | 1.73 | 1.19 | 83.982 | 0.368 | 0.04 | 6.63 | 719.4737 | -2.5019 | -1.6544e-24
2024-09-24 12:00 | 1.68 | 16.84 | 0.87 | 2.42 | 2.0758 | 0.49807 | 23.53 | 43.612 | 6537.4169 | 21.5 | 20.2 | 18.9 | 20.3 | 30.3 | -1 | 30.3 | 0.95904 | 45.5 | 106.63 | 81.54 | 386 | 160.7 | 93.7 | 463.44 | 4400 | 4400 | 7.5974 | 4.988 | 1017.4163 | 751.5555 | 1560 | 12.73 | 1.73 | 1.19 | 83.982 | 0.368 | 0.04 | 6.63 | 689.0354 | -2.06 | 0
2024-09-24 13:00 | 1.68 | 16.84 | 0.87 | 2.42 | 2.0758 | 0.49807 | 23.53 | 43.6091 | 6536.5218 | 21.5 | 19.4 | 20.9 | 20.7 | 31.38 | -1 | 31.38 | 0.95783 | 45.1 | 108.39 | 82.8858 | 526 | 195.9 | 108.2 | 510.4 | 4700 | 4700 | 7.897 | 5.07 | 1040.074 | 734.8927 | 1555 | 12.78 | 1.78 | 1.17 | 83.897 | 0.373 | 0.05 | 6.51 | 654.7252 | -2.599 | -2.647e-23
2024-09-24 14:00 | 1.62 | 17.36 | 0.84 | 2.74 | 2.1873 | 0.47329 | 23.53 | 43.6062 | 6535.6262 | 21.5 | 20.5 | 20.7 | 19.9 | 31.69 | -1 | 31.69 | 0.095445 | 42.3 | 87.41 | 66.8424 | 202.4 | 89.5 | 66 | 363.1 | 4300 | 4300 | 5.9874 | 0 | 974.9245 | 840.553 | 1555 | 12.85 | 1.9 | 1.17 | 83.706 | 0.374 | 0.05 | 6.51 | 645.3613 | -2.7829 | 1.0588e-22
2024-09-24 16:00 | 1.62 | 17.36 | 0.84 | 2.74 | 2.1873 | 0.47329 | 23.53 | 43.6004 | 6533.8332 | 21.5 | 17.6 | 19.4 | 19.6 | 22.1 | -1 | 22.1 | 0.87615 | 38.1 | 81.38 | 62.2313 | 225 | 78.5 | 69.1 | 356.8 | 2600 | 2600 | 9.8285 | 2.406 | 920.1785 | 763.9223 | 1558 | 12.85 | 1.9 | 1.17 | 83.706 | 0.374 | 0.05 | 6.7 | 634.3046 | -2.7151 | 0
2024-09-24 17:00 | 1.62 | 17.36 | 0.84 | 2.74 | 2.1873 | 0.47329 | 23.28 | 43.5975 | 6532.9359 | 21.5 | 20.6 | 21 | 21.9 | 30.59 | -1 | 30.59 | 0.87196 | 37.9 | 103.66 | 79.528 | 263.6 | 100.6 | 75.8 | 372.9 | 3900 | 3900 | 6.9031 | 2.496 | 948.1285 | 733.2474 | 1558 | 12.85 | 1.9 | 1.17 | 83.706 | 0.374 | 0.05 | 6.7 | 633.8322 | -2.6985 | 0
2024-09-24 18:00 | 1.68 | 17.86 | 0.86 | 2.82 | 2.3344 | 0.44453 | 23.28 | 43.5946 | 6532.038 | 21.5 | 20.8 | 21.5 | 17.7 | 31.99 | -0.99 | 31.6701 | 0.87845 | 42.6 | 106.37 | 81.6071 | 297.8 | 110.5 | 80.3 | 395.1 | 4000 | 4000 | 7.131 | 2.358 | 972.9677 | 749.4568 | 1558 | 12.84 | 1.81 | 1.17 | 83.799 | 0.381 | 0.05 | 6.7 | 650.8463 | -2.31 | 1.3553e-20
2024-09-24 19:00 | 1.68 | 17.86 | 0.86 | 2.82 | 2.3344 | 0.44453 | 23.28 | 43.5917 | 6531.1395 | 21.5 | 20.4 | 21.3 | 21.4 | 35.68 | -1 | 35.68 | 0.87858 | 43.5 | 109.82 | 84.2539 | 328.9 | 127.8 | 86 | 421 | 4200 | 4200 | 7.2429 | 2.467 | 926.5883 | 692.8398 | 1558 | 12.92 | 1.81 | 1.11 | 83.795 | 0.365 | 0.05 | 6.7 | 665.2325 | -3.1108 | -5.421e-20
2024-09-24 20:00 | 1.68 | 17.86 | 0.86 | 2.82 | 2.3344 | 0.44453 | 23.28 | 43.5888 | 6530.2404 | 21.5 | 21.3 | 21.2 | 19.8 | 31.86 | -1 | 31.86 | 0.93717 | 43.5 | 110.28 | 84.6068 | 333.2 | 231.5 | 86.3 | 420.3 | 4200 | 4200 | 7.2371 | 2.466 | 956.9854 | 717.5948 | 1571 | 12.92 | 1.81 | 1.11 | 83.795 | 0.365 | 0.05 | 6.02 | 731.8466 | -2.2144 | 0
2024-09-24 22:00 | 1.65 | 17.46 | 0.87 | 2.86 | 2.5305 | 0.41015 | 23.23 | 43.583 | 6528.4406 | 21.5 | 19.8 | 21.6 | 19 | 33.25 | -1 | 33.25 | 0.93879 | 46.5 | 110.52 | 84.8462 | 375.7 | 150.2 | 91.7 | 451.9 | 4400 | 4400 | 7.4127 | 2.463 | 934.247 | 720.7767 | 1571 | 12.92 | 1.81 | 1.11 | 83.795 | 0.365 | 0.05 | 6.02 | 815.1765 | -4.6676 | 3.4694e-18
2024-09-24 23:00 | 1.65 | 17.46 | 0.87 | 2.86 | 2.5305 | 0.41015 | 23.23 | 43.5801 | 6527.5399 | 21.5 | 21.4 | 22.2 | 21.9 | 34.3 | -1 | 34.3 | 0.93798 | 47.8 | 108.57 | 83.3492 | 423.4 | 163.2 | 97.9 | 464.9 | 4600 | 4600 | 7.3409 | 2.534 | 934.1144 | 753.1606 | 1571 | 12.92 | 1.81 | 1.11 | 83.795 | 0.365 | 0.05 | 6.02 | 769.8649 | -2.5759 | 0
2024-09-25 | 1.65 | 17.46 | 0.87 | 2.86 | 2.5305 | 0.41015 | 23.23 | 43.5772 | 6526.6386 | 21.5 | 21.3 | 20.6 | 18.7 | 34.18 | -1 | 34.18 | 0.94338 | 46.9 | 108.54 | 83.3262 | 441 | 169.9 | 100 | 475.8 | 4500 | 4500 | 7.6773 | 2.537 | 941.0206 | 777.4631 | 1570 | 13.11 | 1.83 | 1.06 | 83.614 | 0.386 | 0.04 | 6.96 | 752.6465 | -3.0027 | 0.35
2024-09-25 01:00 | 1.68 | 17.51 | 0.95 | 2.85 | 2.1479 | 0.48327 | 21.67 | 43.5742 | 6525.7368 | 21.5 | 23.1 | 22.6 | 21 | 32.8 | -1 | 32.8 | 0.93663 | 47.1 | 110.03 | 86.1865 | 446.2 | 153.2 | 100.6 | 470.8 | 4600 | 4600 | 7.453 | 2.099 | 926.0364 | 801.9189 | 1570 | 13.11 | 1.83 | 1.06 | 83.614 | 0.386 | 0.04 | 6.96 | 709.1433 | -2.5665 | 0.35
2024-09-25 02:00 | 1.68 | 17.51 | 0.95 | 2.85 | 2.1479 | 0.48327 | 21.67 | 43.5713 | 6524.8344 | 21.5 | 21.3 | 22.5 | 20.4 | 33 | -0.99 | 32.67 | 0.94298 | 44.2 | 111.06 | 86.9933 | 409.5 | 159.7 | 95.9 | 463.6 | 4300 | 4300 | 7.807 | 2.114 | 919.5414 | 749.202 | 1570 | 13.11 | 1.83 | 1.06 | 83.614 | 0.386 | 0.04 | 6.96 | 676.9814 | -2.893 | 0.35
2024-09-25 04:00 | 1.7 | 18.26 | 0.86 | 2.8 | 2.2541 | 0.45959 | 23.84 | 43.5655 | 6523.0281 | 21.5 | 21 | 20.2 | 21.6 | 31.9 | -1 | 31.9 | 0.87953 | 38.8 | 101.71 | 77.4623 | 319.7 | 92.2 | 83.8 | 364.3 | 3200 | 3200 | 8.4019 | 1.921 | 881.8268 | 745.868 | 1568 | 13.11 | 1.83 | 1.06 | 83.614 | 0.386 | 0.04 | 7.68 | 757.0895 | -2.867 | 0.35
2024-09-25 06:00 | 1.7 | 18.26 | 0.86 | 2.8 | 2.2541 | 0.45959 | 23.84 | 43.5596 | 6521.2196 | 21.5 | 21.2 | 21.7 | 23.1 | 31.54 | -1 | 31.54 | 0.87521 | 42.5 | 99.21 | 75.5583 | 353.9 | 107.6 | 88.3 | 395 | 3500 | 3500 | 8.2851 | 1.977 | 862.4208 | 700.3203 | 1568 | 13.11 | 1.83 | 1.06 | 83.614 | 0.386 | 0.04 | 7.68 | 783.165 | -3.5833 | 0.35
2024-09-25 07:00 | 1.7 | 18.26 | 0.86 | 2.8 | 2.2541 | 0.45959 | 23.84 | 43.5567 | 6520.3145 | 21.5 | 19.4 | 20.3 | 19.6 | 35.3 | -1 | 35.3 | 0.88331 | 42.8 | 100.52 | 76.556 | 350.6 | 120.2 | 88.8 | 414.4 | 3600 | 3600 | 8.3867 | 2.023 | 883.4993 | 720.2425 | 1568 | 13.11 | 1.83 | 1.06 | 83.614 | 0.386 | 0.04 | 7.68 | 780.9292 | -2.9386 | 0.35
2024-09-25 08:00 | 1.7 | 18.26 | 0.86 | 2.8 | 2.2541 | 0.45959 | 23.84 | 43.5538 | 6519.409 | 21.5 | 21.1 | 22.5 | 21.2 | 29.11 | -0.99 | 28.8189 | 0.88128 | 43.2 | 103.86 | 79.0998 | 351.8 | 119.6 | 88.2 | 415 | 3700 | 3700 | 8.16 | 1.92 | 905.4315 | 750.6469 | 1569 | 13.14 | 1.99 | 1.17 | 83.325 | 0.375 | 0.05 | 7.15 | 837.0764 | -2.1193 | 0.71
2024-09-25 09:00 | 1.7 | 18.26 | 0.86 | 2.8 | 2.2541 | 0.45959 | 24.58 | 43.5509 | 6518.5029 | 21.5 | 23.6 | 22.3 | 17.9 | 36.29 | -0.99 | 35.9271 | 0.84888 | 49.8 | 95.21 | 71.8074 | 488.9 | 144.2 | 104 | 455.3 | 4100 | 4100 | 8.1849 | 2.066 | 907.6307 | 753.1402 | 1569 | 13.14 | 1.99 | 1.17 | 83.325 | 0.375 | 0.05 | 7.15 | 835.6983 | -2.3679 | 0.71
2024-09-25 10:00 | 1.67 | 16.69 | 0.91 | 2.58 | 2.1794 | 0.47531 | 24.58 | 43.5479 | 6517.5963 | 21.5 | 19.9 | 17.3 | 20.8 | 33.24 | -1 | 33.24 | 0.84483 | 49 | 100.21 | 75.5784 | 480.6 | 143.5 | 103.8 | 454.2 | 4200 | 4200 | 7.9714 | 2.068 | 924.7671 | 814.3727 | 1569 | 13.14 | 1.99 | 1.17 | 83.325 | 0.375 | 0.05 | 7.15 | 854.5372 | -2.1022 | 0.71
2024-09-25 12:00 | 1.67 | 16.69 | 0.91 | 2.58 | 2.1794 | 0.47531 | 22.89 | 43.5421 | 6515.7816 | 21.97 | 22.4 | 22.7 | 23.4 | 36.59 | -1 | 36.59 | 0.84456 | 48.6 | 102.52 | 79.0532 | 444.9 | 119.5 | 100.2 | 433.7 | 4200 | 4200 | 7.6271 | 2.088 | 953.3605 | 834.0868 | 1571 | 13.14 | 1.99 | 1.17 | 83.325 | 0.375 | 0.05 | 7.23 | 734.2487 | -2.451 | 0.71
2024-09-25 13:00 | 1.67 | 16.69 | 0.91 | 2.58 | 2.1794 | 0.47531 | 22.89 | 43.5391 | 6514.8735 | 21.97 | 23.3 | 22.8 | 21.6 | 34.95 | -1 | 34.95 | 0.84591 | 47.6 | 98.22 | 75.7374 | 358.5 | 102.2 | 88.4 | 385.2 | 3800 | 3800 | 7.4779 | 4.163 | 912.0833 | 795.1403 | 1571 | 13.14 | 1.99 | 1.17 | 83.325 | 0.375 | 0.05 | 7.23 | 665.7061 | -2.4436 | 0.71
2024-09-25 14:00 | 1.62 | 15.83 | 1.02 | 2.54 | 2.1681 | 0.47845 | 22.89 | 43.5362 | 6513.9649 | 21.97 | 21.1 | 22.3 | 24.4 | 35.01 | -0.99 | 34.6599 | 0.84969 | 51.1 | 101.77 | 78.4748 | 326.6 | 84.9 | 85.9 | 377.8 | 1900 | 4483.3333 | 6.2057 | 3.951 | 849.8065 | 757.9197 | 1571 | 13.12 | 1.99 | 0.99 | 83.49 | 0.41 | 0.05 | 7.23 | 662.7705 | -2.5173 | 0.71
2024-09-25 19:00 | 1.67 | 16.44 | 0.92 | 2.57 | 2.2043 | 0.47016 | 23.29 | 43.5215 | 6509.4144 | 21.97 | 20.8 | 22 | 21.7 | 35.73 | -1 | 35.73 | 0.92826 | 43.1 | 102.08 | 78.3056 | 447.5 | 158 | 100 | 469.7 | 4400 | 4400 | 7.7686 | 4.339 | 965.1664 | 774.2581 | 1575 | 13.12 | 1.99 | 0.99 | 83.49 | 0.41 | 0.05 | 7.76 | 637.8 | -2.7036 | -8.6736e-19
2024-09-25 20:00 | 1.67 | 16.44 | 0.92 | 2.57 | 2.2043 | 0.47016 | 23.29 | 43.5186 | 6508.5029 | 21.97 | 20.3 | 19.4 | 17.2 | 33.55 | -1 | 33.55 | 1.0018 | 41.7 | 110.16 | 84.5037 | 445.6 | 170.9 | 100.4 | 476.7 | 4600 | 4600 | 7.5274 | 4.537 | 972.4047 | 815.609 | 1559 | 13.12 | 1.99 | 0.99 | 83.49 | 0.41 | 0.04 | 7.65 | 655.7659 | -2.9089 | 4.3368e-19
2024-09-25 21:00 | 1.67 | 16.44 | 0.92 | 2.57 | 2.2043 | 0.47016 | 22.15 | 43.5156 | 6507.5909 | 21.97 | 20 | 22.6 | 23.1 | 36.15 | -1 | 36.15 | 0.99981 | 38.7 | 110.93 | 86.359 | 441.4 | 170.1 | 100.1 | 476.3 | 4300 | 4300 | 8.0428 | 4.563 | 980.9792 | 816.2942 | 1559 | 13.11 | 1.62 | 1.07 | 83.791 | 0.409 | 0.04 | 7.65 | 661.161 | -3.8192 | 0
2024-09-25 22:00 | 1.54 | 15.77 | 0.9 | 2.31 | 2.1655 | 0.478 | 22.15 | 43.5127 | 6506.6784 | 21.97 | 22.3 | 21.6 | 22.7 | 36.28 | -1 | 36.28 | 1.0134 | 36.3 | 110.05 | 85.6739 | 377.9 | 132.7 | 92.4 | 448.3 | 4000 | 4000 | 8.1105 | 5.101 | 972.2397 | 821.5981 | 1559 | 13.11 | 1.62 | 1.07 | 83.791 | 0.409 | 0.04 | 7.65 | 654.4412 | -3.3394 | 6.9389e-18
2024-09-25 23:00 | 1.54 | 15.77 | 0.9 | 2.31 | 2.1655 | 0.478 | 22.15 | 43.5097 | 6505.7654 | 21.97 | 20.5 | 20.2 | 22.1 | 34.36 | -1 | 34.36 | 1.028 | 31.8 | 109.97 | 85.6116 | 257 | 113 | 75.7 | 383.2 | 3500 | 3500 | 7.8669 | 4.831 | 952.7863 | 837.19 | 1559 | 13.11 | 1.62 | 1.07 | 83.791 | 0.409 | 0.04 | 7.65 | 673.8536 | -3.5856 | 0
2024-09-26 | 1.54 | 15.77 | 0.9 | 2.31 | 2.1655 | 0.478 | 22.15 | 43.5068 | 6504.852 | 21.97 | 22.7 | 22.3 | 21.3 | 36.58 | -0.99 | 36.2142 | 0.45778 | 33.1 | 83.33 | 64.8724 | 258.4 | 101.5 | 75.8 | 382.1 | 3000 | 3000 | 9.158 | 2.406 | 887.1973 | 816.9014 | 1559 | 13.11 | 1.62 | 1.07 | 83.791 | 0.409 | 0.04 | 7.65 | 696.3619 | -2.5301 | 0.72
2024-09-26 03:00 | 1.68 | 21.93 | 0.82 | 3.53 | 2.513 | 0.41526 | 27.49 | 43.4979 | 6502.1089 | 21.97 | 21.5 | 22.8 | 21.6 | 33.26 | -0.99 | 32.9274 | 0.85442 | 31.5 | 98.68 | 71.5529 | 287.3 | 110.2 | 80.7 | 389.6 | 2600 | 2600 | 10.8531 | 3.367 | 853.2502 | 773.104 | 1557 | 13.11 | 1.62 | 1.07 | 83.791 | 0.409 | 0.05 | 7.34 | 836.7811 | -0.96867 | 0.72
2024-09-26 04:00 | 1.72 | 22.68 | 0.69 | 3.38 | 2.5268 | 0.41069 | 27.49 | 43.4949 | 6501.1936 | 21.97 | 21.3 | 20.7 | 23.5 | 40.01 | -1 | 40.01 | 0.93933 | 35.6 | 108.33 | 78.5501 | 286.3 | 107.2 | 80 | 393 | 3100 | 3100 | 9.1548 | 2.716 | 894.9586 | 755.0355 | 1557 | 13.11 | 1.62 | 1.07 | 83.791 | 0.409 | 0.05 | 7.34 | 731.8466 | -3.4183 | 0.72
2024-09-26 07:00 | 1.72 | 22.68 | 0.69 | 3.38 | 2.5268 | 0.41069 | 27.49 | 43.4861 | 6498.4452 | 21.97 | 21.9 | 22 | 22.5 | 30.8 | -1 | 30.8 | 0.93488 | 44.9 | 108.8 | 78.8909 | 454.7 | 178.7 | 102.8 | 485.8 | 4100 | 4100 | 8.6137 | 2.764 | 870.0267 | 701.5795 | 1561 | 13.28 | 1.81 | 1.1 | 83.428 | 0.382 | 0.05 | 7.58 | 695.3145 | -3.0031 | 0.72
2024-09-26 08:00 | 1.72 | 22.68 | 0.69 | 3.38 | 2.5268 | 0.41069 | 27.49 | 43.4831 | 6497.5282 | 21.97 | 23.1 | 21 | 19.1 | 34.77 | -1 | 34.77 | 0.93609 | 46.6 | 109.91 | 79.6957 | 467.4 | 187.7 | 103.8 | 504.7 | 4500 | 4500 | 8.1133 | 2.612 | 886.7407 | 663.2359 | 1561 | 13.28 | 1.81 | 1.1 | 83.428 | 0.382 | 0.05 | 7.58 | 697.7907 | -1.5495 | 0.56
2024-09-26 13:00 | 1.66 | 19.03 | 0.86 | 2.47 | 2.3619 | 0.4399 | 24.22 | 43.4683 | 6492.9365 | 20.55 | 19.9 | 18.7 | 20.4 | 16.26 | -0.98 | 15.9348 | 0.85455 | 51.2 | 83.32 | 63.1399 | 569.4 | 219.6 | 111.5 | 538.1 | 3900 | 3900 | 9.9938 | 3.963 | 861.4206 | 758.1404 | 1565 | 13.6 | 1.64 | 0.91 | 83.401 | 0.449 | 0.05 | 7.62 | 718.1331 | -1.8937 | 0.56
2024-09-26 16:00 | 1.68 | 17.82 | 0.93 | 2.31 | 2.2837 | 0.45508 | 24.22 | 43.4594 | 6490.1766 | 21.07 | 23 | 18.2 | 21.2 | 13.57 | 0.96 | 13.0272 | 0.9211 | 43.1 | 106.95 | 81.0467 | 424.2 | 138.2 | 96.3 | 420.9 | 4200 | 4200 | 7.3886 | 2.035 | 901.3954 | 815.1072 | 1560 | 13.6 | 1.64 | 0.91 | 83.401 | 0.449 | 0.04 | 8.8 | 562.8247 | -4.3776 | 0
2024-09-26 18:00 | 1.61 | 19.43 | 0.93 | 2.58 | 2.4618 | 0.42414 | 25.82 | 43.4534 | 6488.3345 | 21.07 | 20.3 | 20.6 | 20.2 | 29.26 | -0.99 | 28.9674 | 0.98901 | 37.3 | 108.5 | 80.4853 | 368 | 143.3 | 90.2 | 442.9 | 4000 | 4000 | 7.9965 | 1.845 | 868.8676 | 817.0848 | 1560 | 13.6 | 1.64 | 0.91 | 83.401 | 0.449 | 0.04 | 8.8 | 660.7823 | -6.2972 | -7.5894e-19
2024-09-26 19:00 | 1.61 | 19.43 | 0.93 | 2.58 | 2.4618 | 0.42414 | 25.82 | 43.4504 | 6487.4129 | 21.97 | 21.4 | 18.3 | 20.7 | 35.69 | -1 | 35.69 | 0.98833 | 33.4 | 110.51 | 81.9763 | 365.3 | 134.9 | 88.2 | 422.9 | 3500 | 3500 | 8.7617 | 1.858 | 840.2925 | 797.3711 | 1560 | 13.6 | 1.64 | 0.91 | 83.401 | 0.449 | 0.04 | 8.8 | 734.2487 | -0.27488 | 1.8974e-19
2024-09-26 20:00 | 1.61 | 19.43 | 0.93 | 2.58 | 2.4618 | 0.42414 | 25.82 | 43.4474 | 6486.4909 | 21.97 | 20.5 | 21.3 | 20.5 | 33.48 | -1 | 33.48 | 0.99428 | 38.2 | 110.42 | 81.9096 | 390.5 | 140.3 | 91.7 | 439.6 | 3700 | 3700 | 8.6157 | 1.869 | 868.5099 | 759.6033 | 1555 | 13.6 | 1.64 | 0.91 | 83.401 | 0.449 | 0.04 | 8.91 | 741.9448 | -3.4479 | 5.421e-20
2024-09-26 21:00 | 1.61 | 19.43 | 0.93 | 2.58 | 2.4618 | 0.42414 | 22.8 | 43.4445 | 6485.5685 | 21.97 | 21.2 | 20.6 | 21.7 | 36.37 | -1 | 36.37 | 0.97065 | 40.1 | 110.66 | 85.4295 | 422.5 | 148.9 | 96.2 | 456.3 | 4200 | 4200 | 7.8929 | 1.866 | 884.0228 | 744.2239 | 1555 | 13.6 | 1.64 | 0.91 | 83.401 | 0.449 | 0.04 | 8.91 | 721.8687 | -3.4043 | -3.5575e-20
2024-09-26 22:00 | 1.68 | 17.52 | 0.84 | 2.32 | 2.1634 | 0.47759 | 22.8 | 43.4415 | 6484.6457 | 21.97 | 20.3 | 20.1 | 19.5 | 38.96 | -1 | 38.96 | 0.96957 | 42.3 | 112.6 | 86.9272 | 412.1 | 148.5 | 95.2 | 454.6 | 4200 | 4200 | 7.8543 | 1.741 | 881.4347 | 751.5363 | 1555 | 13.6 | 1.64 | 0.91 | 83.401 | 0.449 | 0.04 | 8.91 | 692.0786 | 0.16623 | 2.7529e-21
2024-09-26 23:00 | 1.68 | 17.52 | 0.84 | 2.32 | 2.1634 | 0.47759 | 22.8 | 43.4385 | 6483.7225 | 21.97 | 23.4 | 23.6 | 21.6 | 34.98 | -1 | 34.98 | 0.96754 | 45.4 | 110.98 | 85.6766 | 410 | 145.2 | 95.3 | 452.8 | 4400 | 4400 | 7.4741 | 1.738 | 923.6873 | 739.1331 | 1555 | 13.6 | 1.64 | 0.91 | 83.401 | 0.449 | 0.04 | 8.91 | 645.8341 | -3.8787 | -8.4703e-22
2024-09-27 01:00 | 1.68 | 17.52 | 0.84 | 2.32 | 2.1634 | 0.47759 | 23.8 | 43.4325 | 6481.875 | 21.97 | 23 | 21.3 | 19.5 | 33.98 | -1 | 33.98 | 0.95837 | 45.5 | 111.02 | 84.5972 | 490.8 | 154.2 | 103.8 | 451.4 | 4600 | 4600 | 7.2417 | 1.87 | 922.3181 | 743.6225 | 1559 | 13.6 | 1.64 | 0.91 | 83.401 | 0.449 | 0.05 | 9.5 | 616.9366 | -2.4995 | 0
2024-09-27 02:00 | 1.78 | 17.85 | 0.74 | 2.22 | 2.1178 | 0.48639 | 23.8 | 43.4296 | 6480.9507 | 21.97 | 19.2 | 20.9 | 20.1 | 36.04 | -1 | 36.04 | 0.95391 | 44.6 | 110.11 | 83.9038 | 490.2 | 154.4 | 103.6 | 454 | 4500 | 4500 | 7.4347 | 1.881 | 927.3224 | 756.7899 | 1559 | 13.6 | 1.64 | 0.91 | 83.401 | 0.449 | 0.05 | 9.5 | 639.4064 | -3.1203 | 5.421e-20
2024-09-27 03:00 | 1.78 | 17.85 | 0.74 | 2.22 | 2.1178 | 0.48639 | 23.8 | 43.4266 | 6480.026 | 21.97 | 23 | 22.3 | 21.4 | 35.59 | -1 | 35.59 | 0.9581 | 44.9 | 109.86 | 83.7133 | 488.2 | 148.4 | 104.3 | 448.9 | 4600 | 4600 | 7.2157 | 1.887 | 923.8499 | 770.3287 | 1559 | 13.6 | 1.64 | 0.91 | 83.401 | 0.449 | 0.05 | 9.5 | 654.3466 | -2.7169 | -2.1684e-19
2024-09-27 04:00 | 1.59 | 15.84 | 0.85 | 2.15 | 1.9113 | 0.53858 | 23.8 | 43.4236 | 6479.101 | 21.97 | 23 | 22.9 | 24.3 | 38.8 | -1 | 38.8 | 0.96106 | 40.1 | 110.83 | 84.4525 | 367.5 | 90.2 | 89.7 | 375.8 | 4400 | 4400 | 6.3477 | 1.879 | 941.1699 | 766.8365 | 1559 | 13.6 | 1.64 | 0.91 | 83.401 | 0.449 | 0.05 | 9.5 | 684.095 | -2.4282 | 0
2024-09-27 05:00 | 1.59 | 15.84 | 0.85 | 2.15 | 1.9113 | 0.53858 | 22.32 | 43.4206 | 6478.1756 | 21.97 | 22.7 | 23.5 | 22.5 | 36.4 | -0.99 | 36.036 | 0.96296 | 44.9 | 110.73 | 86.0151 | 398.7 | 105.8 | 94.1 | 384.4 | 4100 | 4100 | 7.0024 | 1.876 | 936.5198 | 757.5523 | 1564 | 13.6 | 1.64 | 0.91 | 83.401 | 0.449 | 0.05 | 9.49 | 735.3061 | -2.4978 | 0
2024-09-27 06:00 | 1.59 | 15.84 | 0.85 | 2.15 | 1.9113 | 0.53858 | 22.32 | 43.4176 | 6477.2498 | 21.97 | 19.6 | 21.3 | 20.7 | 35.97 | -1 | 35.97 | 0.95904 | 44.5 | 110.63 | 85.9374 | 412.8 | 120.2 | 95.9 | 398.2 | 4400 | 4400 | 6.7377 | 1.89 | 944.4907 | 783.2886 | 1564 | 13.6 | 1.64 | 0.91 | 83.401 | 0.449 | 0.05 | 9.49 | 731.5585 | -2.8096 | 6.9389e-18
2024-09-27 07:00 | 1.59 | 15.84 | 0.85 | 2.15 | 1.9113 | 0.53858 | 22.32 | 43.4146 | 6476.3237 | 21.97 | 22 | 24.1 | 22.6 | 34.6 | -1 | 34.6 | 0.40784 | 47.2 | 108.32 | 84.143 | 420 | 101.1 | 96.2 | 397.1 | 4600 | 4600 | 6.4343 | 0 | 954.1382 | 796.9407 | 1564 | 13.6 | 1.64 | 0.91 | 83.401 | 0.449 | 0.05 | 9.49 | 702.9385 | -3.5669 | 0
2024-09-27 12:00 | 1.62 | 20.56 | 1.05 | 3.11 | 2.5494 | 0.413 | 22.84 | 43.3996 | 6471.6878 | 21.97 | 22.3 | 23.1 | 25.1 | 32 | -0.99 | 31.68 | 0.93447 | 33.8 | 103.79 | 80.0844 | 330.5 | 159 | 84.3 | 465.2 | 3300 | 3300 | 9.9909 | 1.883 | 925.6721 | 737.4615 | 1558 | 14.03 | 1.68 | 1.06 | 82.719 | 0.511 | 0.05 | 9.89 | 745.0272 | -2.6781 | 0.94
2024-09-27 13:00 | 1.62 | 20.56 | 1.05 | 3.11 | 2.5494 | 0.413 | 22.16 | 43.3966 | 6470.7596 | 21.97 | 20.7 | 21.7 | 23.3 | 36.2 | -1 | 36.2 | 0.94163 | 34.9 | 111.97 | 87.1574 | 341.1 | 158.8 | 86.1 | 465.8 | 3600 | 3600 | 9.1983 | 1.867 | 922.5107 | 685.3707 | 1558 | 14.03 | 1.68 | 1.06 | 82.719 | 0.511 | 0.05 | 9.89 | 716.9844 | -3.5677 | 0.94
2024-09-27 14:00 | 1.67 | 19.64 | 0.87 | 2.79 | 2.5202 | 0.41339 | 22.16 | 43.3936 | 6469.8311 | 21.97 | 23.7 | 23.4 | 24 | 35 | -0.99 | 34.65 | 0.93582 | 42.7 | 110.82 | 86.2623 | 432 | 176 | 97.7 | 484.3 | 3900 | 3900 | 8.9538 | 2.008 | 922.2959 | 640.7141 | 1558 | 14.03 | 1.68 | 1.06 | 82.719 | 0.511 | 0.05 | 9.89 | 714.3054 | -3.4381 | 0.94
2024-09-27 15:00 | 1.67 | 19.64 | 0.87 | 2.79 | 2.5202 | 0.41339 | 22.16 | 43.3906 | 6468.9022 | 21.97 | 21.4 | 22 | 23.9 | 35.6 | -1 | 35.6 | 0.94257 | 44.7 | 107.96 | 84.0361 | 481.9 | 182.6 | 102.6 | 488.6 | 4500 | 4500 | 7.8827 | 1.994 | 978.5536 | 687.623 | 1558 | 14.03 | 1.68 | 1.06 | 82.719 | 0.511 | 0.05 | 9.89 | 700.6498 | -2.9316 | 0.94
2024-09-27 16:00 | 1.67 | 19.64 | 0.87 | 2.79 | 2.5202 | 0.41339 | 22.16 | 43.3876 | 6467.973 | 21.97 | 20 | 22.1 | 21.2 | 27.84 | -1 | 27.84 | 0.94203 | 47.1 | 108.03 | 84.0906 | 513.9 | 198.8 | 108.2 | 507.2 | 4900 | 4900 | 7.5355 | 1.977 | 1009.4435 | 705.5649 | 1549 | 14.03 | 1.68 | 1.06 | 82.719 | 0.511 | 0.05 | 9.47 | 688.275 | -3.3187 | 0.65
2024-09-27 17:00 | 1.67 | 19.64 | 0.87 | 2.79 | 2.5202 | 0.41339 | 21.65 | 43.3846 | 6467.0435 | 21.07 | 21.5 | 19.4 | 20.6 | 30.56 | -1 | 30.56 | 0.94136 | 51 | 108.95 | 85.3623 | 518.7 | 197.9 | 108.6 | 508.8 | 4800 | 4800 | 7.7175 | 2.039 | 1039.3844 | 758.8221 | 1549 | 14.03 | 1.68 | 1.06 | 82.719 | 0.511 | 0.05 | 9.47 | 680.868 | -3.511 | 0.65
2024-09-27 18:00 | 1.58 | 18.46 | 0.75 | 2.69 | 2.3076 | 0.44801 | 21.65 | 43.3816 | 6466.1137 | 21.07 | 21.6 | 21.1 | 20.8 | 29.49 | -1 | 29.49 | 0.9392 | 52.1 | 109.99 | 86.1772 | 519.6 | 184.2 | 108.7 | 497.4 | 4800 | 4800 | 7.5763 | 1.997 | 1032.9484 | 730.4611 | 1549 | 14.03 | 1.68 | 1.06 | 82.719 | 0.511 | 0.05 | 9.47 | 675.8439 | -2.7116 | 0.65
2024-09-27 19:00 | 1.58 | 18.46 | 0.75 | 2.69 | 2.3076 | 0.44801 | 21.65 | 43.3786 | 6465.1835 | 21.07 | 17.3 | 21 | 21.6 | 29.63 | -1 | 29.63 | 0.93852 | 51.1 | 108.39 | 84.9236 | 580.8 | 190.1 | 114.3 | 495.4 | 4800 | 4800 | 7.6213 | 2.148 | 1010.6359 | 771.5013 | 1552 | 14.03 | 1.68 | 1.06 | 82.719 | 0.511 | 0.05 | 9.59 | 683.1457 | -2.6088 | 0.65
2024-09-28 | 1.34 | 16.08 | 0.82 | 2.45 | 2.0572 | 0.50132 | 20.78 | 43.3636 | 6460.5283 | 21.97 | 23.1 | 22.1 | 20.2 | 33 | -1 | 33 | 0.9419 | 45.6 | 110.5 | 87.5381 | 474.6 | 152.3 | 102.5 | 456.5 | 4300 | 4300 | 7.8 | 4.292 | 964.1584 | 765.7452 | 1563 | 14.03 | 1.68 | 1.06 | 82.719 | 0.511 | 0.05 | 9.54 | 691.2225 | -4.109 | 3.1225e-17
2024-09-28 01:00 | 1.34 | 16.08 | 0.82 | 2.45 | 2.0572 | 0.50132 | 22.93 | 43.3606 | 6459.5963 | 21.97 | 22.2 | 21.4 | 21 | 36.92 | -1 | 36.92 | 0.95108 | 44.1 | 109.43 | 84.3377 | 456.2 | 166.9 | 100.6 | 457.6 | 4300 | 4300 | 7.7888 | 4.068 | 974.0507 | 759.2708 | 1563 | 14.03 | 1.68 | 1.06 | 82.719 | 0.511 | 0.05 | 9.54 | 661.2557 | -2.4722 | -1.7347e-18
2024-09-28 02:00 | 1.7 | 20.71 | 0.79 | 3.06 | 2.5288 | 0.41194 | 22.93 | 43.3575 | 6458.6641 | 21.97 | 18.7 | 20.4 | 17.7 | 36.87 | -1 | 36.87 | 0.78151 | 44.2 | 104.54 | 80.569 | 385.3 | 147.2 | 92.1 | 452.1 | 4400 | 4400 | 7.4209 | 3.375 | 987.5588 | 805.1797 | 1563 | 14.03 | 1.68 | 1.06 | 82.719 | 0.511 | 0.05 | 9.54 | 652.3599 | -4.3059 | 0
2024-09-28 03:00 | 1.7 | 20.71 | 0.79 | 3.06 | 2.5288 | 0.41194 | 22.93 | 43.3545 | 6457.7315 | 21.97 | 21.2 | 20.6 | 20.9 | 38.76 | -1 | 38.76 | 0.79056 | 42.5 | 90.12 | 69.4555 | 349.8 | 130.8 | 88.9 | 423.4 | 3700 | 3700 | 8.3076 | 3.361 | 973.1498 | 815.6191 | 1551 | 14.03 | 1.68 | 1.06 | 82.719 | 0.511 | 0.05 | 9.74 | 646.4014 | -3.5901 | 5.421e-20
2024-09-28 04:00 | 1.69 | 20.56 | 0.8 | 3.07 | 2.5196 | 0.41369 | 22.93 | 43.3515 | 6456.7987 | 21.9 | 20.7 | 22.9 | 22.9 | 35.97 | -1 | 35.97 | 0.80811 | 43.2 | 90.75 | 69.941 | 345.6 | 133.6 | 88.4 | 453.2 | 3600 | 3600 | 9.0267 | 3.353 | 947.9573 | 799.7051 | 1551 | 14.03 | 1.68 | 1.06 | 82.719 | 0.511 | 0.05 | 9.74 | 642.7144 | -3.4149 | 1.0842e-19
2024-09-28 05:00 | 1.69 | 20.56 | 0.8 | 3.07 | 2.5196 | 0.41369 | 23.75 | 43.3485 | 6455.8656 | 21.97 | 21.7 | 20.6 | 20.7 | 35.95 | -1 | 35.95 | 0.80325 | 42 | 88.02 | 67.1153 | 382.6 | 134.8 | 91.9 | 448.5 | 3700 | 3700 | 8.7632 | 3.377 | 927.1536 | 772.2278 | 1551 | 14.03 | 1.68 | 1.06 | 82.719 | 0.511 | 0.05 | 9.74 | 646.7797 | -3.1975 | 6.7763e-21
2024-09-28 06:00 | 1.69 | 20.56 | 0.8 | 3.07 | 2.5196 | 0.41369 | 23.75 | 43.3455 | 6454.9323 | 21.97 | 21.7 | 21.5 | 20.6 | 36.53 | -1 | 36.53 | 0.80231 | 43.4 | 89.85 | 68.5106 | 397.4 | 152.4 | 94.1 | 458.3 | 3900 | 3900 | 8.4985 | 3.364 | 913.9886 | 744.9768 | 1551 | 14.03 | 1.68 | 1.06 | 82.719 | 0.511 | 0.05 | 9.74 | 653.3058 | -2.6059 | 0
2024-09-28 07:00 | 1.69 | 20.56 | 0.8 | 3.07 | 2.5196 | 0.41369 | 23.75 | 43.3425 | 6453.9986 | 21.97 | 22.4 | 22 | 19 | 38.31 | -1 | 38.31 | 0.80352 | 44.5 | 89.87 | 68.5259 | 425.4 | 155.8 | 98 | 461.1 | 4000 | 4000 | 8.3865 | 3.373 | 918.2499 | 737.3444 | 1551 | 14.03 | 1.68 | 1.06 | 82.719 | 0.511 | 0.05 | 9.74 | 662.7705 | -1.9907 | 4.2352e-22
2024-09-28 08:00 | 1.69 | 20.56 | 0.8 | 3.07 | 2.5196 | 0.41369 | 23.75 | 43.3395 | 6453.0647 | 21.97 | 22.5 | 21.3 | 22.5 | 36.52 | -1 | 36.52 | 0.81068 | 50.3 | 89.16 | 67.9845 | 421.9 | 156.9 | 97.8 | 452.8 | 4300 | 4300 | 7.6828 | 3.393 | 923.9233 | 716.7286 | 1560 | 14.03 | 1.68 | 1.06 | 82.719 | 0.511 | 0.05 | 9.25 | 672.1478 | -2.0206 | 3.1764e-22
2024-09-28 09:00 | 1.69 | 20.56 | 0.8 | 3.07 | 2.5196 | 0.41369 | 25.35 | 43.3364 | 6452.1305 | 21.97 | 22.1 | 21.4 | 20.1 | 36.54 | -1 | 36.54 | 0.80136 | 48.5 | 88.07 | 65.7443 | 438.4 | 157 | 98.3 | 462.8 | 4300 | 4300 | 7.8293 | 1.936 | 945.5131 | 744.4569 | 1560 | 14.03 | 1.68 | 1.06 | 82.719 | 0.511 | 0.05 | 9.25 | 665.7061 | -3.0808 | -9.9262e-23
2024-09-28 11:00 | 1.79 | 21.96 | 0.74 | 3.2 | 2.3965 | 0.43335 | 25 | 43.3304 | 6450.2614 | 21.97 | 21.8 | 22.6 | 22.8 | 36.31 | -1 | 36.31 | 0.77166 | 50.3 | 89.86 | 67.395 | 398.5 | 150.6 | 94 | 454.3 | 4300 | 4300 | 7.6507 | 3.107 | 998.4835 | 817.0906 | 1560 | 14.45 | 1.55 | 0.96 | 82.528 | 0.512 | 0.05 | 9.25 | 645.645 | -2.7968 | 0
2024-09-28 12:00 | 1.79 | 21.96 | 0.74 | 3.2 | 2.3965 | 0.43335 | 25 | 43.3274 | 6449.3264 | 21.97 | 22.8 | 21.8 | 20.8 | 34.5 | -1 | 34.5 | 0.77314 | 48.3 | 90.03 | 67.5225 | 403.3 | 127.3 | 94 | 437.5 | 4000 | 4000 | 7.9725 | 3.103 | 985.105 | 794.4246 | 1553 | 14.45 | 1.55 | 0.96 | 82.528 | 0.512 | 0.05 | 8.92 | 676.3179 | -2.6748 | 0
2024-09-28 13:00 | 1.79 | 21.96 | 0.74 | 3.2 | 2.3965 | 0.43335 | 25 | 43.3244 | 6448.3912 | 21.97 | 21.3 | 22 | 20.6 | 33.9 | -1 | 33.9 | 0.87075 | 47.9 | 95.32 | 71.49 | 405.7 | 137.4 | 94 | 437.3 | 4000 | 4000 | 7.9695 | 3.151 | 983.1112 | 781.596 | 1553 | 14.45 | 1.55 | 0.96 | 82.528 | 0.512 | 0.05 | 8.92 | 678.4035 | -3.0173 | -6.7763e-21
2024-09-28 14:00 | 1.73 | 21.24 | 0.76 | 3.1 | 2.4268 | 0.42827 | 25 | 43.3213 | 6447.4558 | 21.97 | 19.9 | 22.4 | 20.2 | 35.8 | -1 | 35.8 | 0.864 | 41.2 | 100.93 | 75.6975 | 418 | 140.4 | 96.4 | 443.1 | 4000 | 4000 | 8.0925 | 3.126 | 966.0026 | 769.2744 | 1553 | 14.45 | 1.55 | 0.96 | 82.528 | 0.512 | 0.05 | 8.92 | 672.3373 | -3.596 | 1.3553e-20
2024-09-28 16:00 | 1.73 | 21.24 | 0.76 | 3.1 | 2.4268 | 0.42827 | 25 | 43.3153 | 6445.5842 | 21.97 | 21.8 | 20.9 | 20.1 | 35.56 | -1 | 35.56 | 0.86454 | 43.6 | 98.7 | 74.025 | 477.2 | 132.6 | 102.4 | 4438 | 4200 | 4200 | 64.8629 | 2.557 | 918.5562 | 739.3611 | 1562 | 14.48 | 1.5 | 0.88 | 82.566 | 0.574 | 0.05 | 8.69 | 686.6595 | -2.0561 | 0
2024-09-28 21:00 | 1.64 | 17.86 | 0.71 | 2.44 | 2.3407 | 0.44087 | 21.26 | 43.3002 | 6440.901 | 21.07 | 22.4 | 21.8 | 21.7 | 31.73 | -0.99 | 31.4127 | 0.84767 | 45.2 | 91.64 | 72.1573 | 460.1 | 142.2 | 100.7 | 437.3 | 3900 | 3900 | 8.2769 | 4.286 | 1012.6144 | 798.7197 | 1557 | 14.48 | 1.5 | 0.88 | 82.566 | 0.574 | 0.06 | 9.16 | 632.4155 | -4.2841 | 0.29
2024-09-28 22:00 | 1.66 | 17.84 | 0.7 | 2.64 | 2.345 | 0.44027 | 21.26 | 43.2971 | 6439.9637 | 21.07 | 20.7 | 20.5 | 21.3 | 31.64 | -1 | 31.64 | 0.8401 | 44.7 | 99.95 | 78.7006 | 465.7 | 127.8 | 101.8 | 438.1 | 4000 | 4000 | 8.0985 | 4.173 | 1026.5469 | 822.5604 | 1557 | 14.48 | 1.5 | 0.88 | 82.566 | 0.574 | 0.06 | 9.16 | 655.8606 | -3.5774 | 0.29
2024-09-28 23:00 | 1.66 | 17.84 | 0.7 | 2.64 | 2.345 | 0.44027 | 21.26 | 43.2941 | 6439.0262 | 21.07 | 19.8 | 20.6 | 19.5 | 29.95 | -0.99 | 29.6505 | 0.92515 | 37.6 | 101.6 | 79.9998 | 369.6 | 114.4 | 91.5 | 397.5 | 3800 | 3800 | 7.7211 | 4.746 | 1011.0212 | 803.1169 | 1557 | 14.48 | 1.5 | 0.88 | 82.566 | 0.574 | 0.06 | 9.16 | 662.6758 | -4.311 | 0.29
2024-09-29 | 1.66 | 17.84 | 0.7 | 2.64 | 2.345 | 0.44027 | 21.26 | 43.2911 | 6438.0884 | 21.07 | 19.2 | 20.7 | 19.7 | 29.75 | -0.99 | 29.4525 | 0.92826 | 41.5 | 110.25 | 86.8109 | 393.5 | 128.6 | 94.2 | 414.9 | 3900 | 3900 | 7.8323 | 4.746 | 989.683 | 755.4923 | 1560 | 14.48 | 1.5 | 0.88 | 82.566 | 0.574 | 0.06 | 9.71 | 684.8547 | -3.5528 | -3.4694e-18
2024-09-29 01:00 | 1.66 | 17.84 | 0.7 | 2.64 | 2.345 | 0.44027 | 19.9 | 43.288 | 6437.1505 | 21.97 | 21.6 | 21.8 | 22.8 | 32.19 | -0.99 | 31.8681 | 0.9693 | 42.4 | 112.56 | 90.1606 | 406.5 | 154.6 | 96.5 | 453.7 | 4100 | 4100 | 8.0517 | 4.741 | 1005.1541 | 800.7777 | 1560 | 14.48 | 1.5 | 0.88 | 82.566 | 0.574 | 0.06 | 9.71 | 677.4554 | -4.0909 | -2.6021e-18
2024-09-29 02:00 | 1.64 | 15.9 | 0.98 | 1.95 | 2.2102 | 0.47006 | 19.9 | 43.285 | 6436.2123 | 21.97 | 22.1 | 22.5 | 24 | 34.6 | -1 | 34.6 | 0.97213 | 45.1 | 110.12 | 88.2061 | 431.1 | 170.6 | 99.6 | 479.5 | 4200 | 4200 | 8.2729 | 3.632 | 988.2195 | 750.3148 | 1560 | 14.48 | 1.5 | 0.88 | 82.566 | 0.574 | 0.06 | 9.71 | 672.1478 | -3.7429 | 8.6736e-19
2024-09-29 03:00 | 1.64 | 15.9 | 0.98 | 1.95 | 2.2102 | 0.47006 | 19.9 | 43.282 | 6435.274 | 21.97 | 21.9 | 22.4 | 21.3 | 34.48 | -1 | 34.48 | 0.96781 | 46.3 | 110.46 | 88.4785 | 470.9 | 187 | 104.1 | 496.6 | 4600 | 4600 | 7.8352 | 3.645 | 958.6386 | 789.368 | 1560 | 14.48 | 1.5 | 0.88 | 82.566 | 0.574 | 0.06 | 9.71 | 674.4222 | -3.3773 | -8.1315e-20
2024-09-29 04:00 | 1.64 | 15.9 | 0.98 | 1.95 | 2.2102 | 0.47006 | 19.9 | 43.279 | 6434.3354 | 21.97 | 22.4 | 22.3 | 21.6 | 37.3 | -0.99 | 36.927 | 0.96444 | 47.9 | 110.33 | 88.3743 | 505.4 | 183.1 | 108.1 | 500.5 | 4700 | 4700 | 7.7694 | 3.632 | 960.4597 | 786.3229 | 1560 | 14.48 | 1.5 | 0.88 | 82.566 | 0.574 | 0.06 | 9.71 | 666.0849 | -4.2375 | -2.7105e-20
2024-09-29 05:00 | 1.64 | 15.9 | 0.98 | 1.95 | 2.2102 | 0.47006 | 23.14 | 43.2759 | 6433.3967 | 21.97 | 20.1 | 20.4 | 17.6 | 36.14 | -1 | 36.14 | 0.95566 | 43.5 | 110.15 | 84.6613 | 501.2 | 185.8 | 107.6 | 503.8 | 4800 | 4800 | 7.6425 | 3.645 | 964.6617 | 789.6805 | 1560 | 14.48 | 1.5 | 0.88 | 82.566 | 0.574 | 0.06 | 9.71 | 653.6843 | -3.913 | 0
2024-09-29 06:00 | 1.48 | 16.63 | 0.77 | 2.75 | 2.4499 | 0.4224 | 23.14 | 43.2729 | 6432.4577 | 21.97 | 21.5 | 23 | 20.9 | 36.07 | -1 | 36.07 | 0.96376 | 43.7 | 109.63 | 84.2616 | 516.5 | 197 | 107.5 | 508 | 4800 | 4800 | 7.6937 | 3.627 | 980.1565 | 796.2971 | 1560 | 14.48 | 1.5 | 0.88 | 82.566 | 0.574 | 0.06 | 9.71 | 656.9962 | -3.7094 | 3.1764e-21
2024-09-29 07:00 | 1.48 | 16.63 | 0.77 | 2.75 | 2.4499 | 0.4224 | 23.14 | 43.2699 | 6431.5186 | 21.97 | 21.7 | 23.2 | 22.4 | 38.36 | -1 | 38.36 | 0.9558 | 43.8 | 109.42 | 84.1002 | 528.7 | 196.6 | 110 | 514.8 | 4800 | 4800 | 7.81 | 3.645 | 983.1865 | 798.6595 | 1560 | 14.48 | 1.5 | 0.88 | 82.566 | 0.574 | 0.06 | 9.71 | 661.9184 | -3.2185 | -8.4703e-22
2024-09-29 09:00 | 1.48 | 16.63 | 0.77 | 2.75 | 2.4499 | 0.4224 | 24.13 | 43.2638 | 6429.6398 | 21.97 | 20.7 | 22.2 | 22.7 | 37.58 | -1 | 37.58 | 0.95958 | 45.7 | 109.74 | 83.2597 | 457.7 | 181.8 | 102.1 | 466.6 | 4500 | 4500 | 7.5827 | 3.384 | 960.7238 | 737.9173 | 1560 | 14.48 | 1.5 | 0.88 | 82.566 | 0.574 | 0.06 | 9.71 | 656.2391 | -3.5721 | -1.3553e-20
2024-09-29 10:00 | 1.5 | 15.8 | 0.39 | 1.33 | 2.3639 | 0.4344 | 24.13 | 43.2607 | 6428.7001 | 21.97 | 21.5 | 22.6 | 24 | 35 | -1 | 35 | 0.96134 | 46.9 | 106.46 | 80.7712 | 513.2 | 158.9 | 106.9 | 478 | 4600 | 4600 | 7.6291 | 3.38 | 961.5264 | 732.155 | 1560 | 14.48 | 1.5 | 0.88 | 82.566 | 0.574 | 0.06 | 9.71 | 696.0763 | -3.7629 | -5.421e-20
2024-09-29 11:00 | 1.5 | 15.8 | 0.39 | 1.33 | 2.3639 | 0.4344 | 24.13 | 43.2577 | 6427.7603 | 21.97 | 22 | 22.6 | 20.7 | 34.44 | -1 | 34.44 | 0.96147 | 47.8 | 108.97 | 82.6755 | 677.7 | 174.6 | 118.7 | 485.3 | 4700 | 4700 | 7.7106 | 3.383 | 957.2948 | 756.8107 | 1563 | 14.48 | 1.5 | 0.88 | 82.566 | 0.574 | 0.05 | 9.54 | 700.0778 | -4.5995 | 0
2024-09-29 12:00 | 1.5 | 15.8 | 0.39 | 1.33 | 2.3639 | 0.4344 | 24.13 | 43.2547 | 6426.8203 | 21.97 | 21.8 | 24.4 | 25.2 | 36.57 | -1 | 36.57 | 0.95864 | 49.2 | 109.07 | 82.7514 | 681.2 | 183.9 | 122.5 | 496.4 | 4800 | 4800 | 7.7363 | 3.373 | 989.1223 | 768.5305 | 1563 | 14.48 | 1.5 | 0.88 | 82.566 | 0.574 | 0.05 | 9.54 | 674.4222 | -3.6211 | -8.6736e-19
2024-09-29 13:00 | 1.5 | 15.8 | 0.39 | 1.33 | 2.3639 | 0.4344 | 23.6 | 43.2516 | 6425.8801 | 21.97 | 23.1 | 22.2 | 20.8 | 35.34 | -1 | 35.34 | 0.95796 | 49.2 | 109.14 | 83.383 | 695.5 | 173.7 | 125.3 | 486.9 | 4900 | 4900 | 7.4963 | 3.379 | 999.4719 | 778.3661 | 1563 | 14.48 | 1.5 | 0.88 | 82.566 | 0.574 | 0.05 | 9.54 | 646.5905 | -3.2259 | -1.7347e-18
2024-09-29 14:00 | 1.51 | 15.96 | 0.37 | 1.42 | 2.446 | 0.41954 | 23.6 | 43.2486 | 6424.9398 | 21.97 | 21 | 22.1 | 21.8 | 37.44 | -1 | 37.44 | 0.95837 | 49.2 | 106.85 | 81.6334 | 695.8 | 172.5 | 125.7 | 486.5 | 4900 | 4900 | 7.4963 | 1.541 | 1015.0739 | 780.9333 | 1563 | 14.48 | 1.5 | 0.88 | 82.566 | 0.574 | 0.05 | 9.54 | 647.1578 | -2.2655 | 1.3878e-17
2024-09-29 15:00 | 1.51 | 15.96 | 0.37 | 1.42 | 2.446 | 0.41954 | 23.6 | 43.2456 | 6423.9993 | 21.97 | 22.3 | 22.6 | 22.6 | 34.91 | -1 | 34.91 | 0.96336 | 48.3 | 102.87 | 78.5927 | 688.5 | 174.6 | 125.5 | 486.4 | 4800 | 4800 | 7.6488 | 3.382 | 1013.0245 | 774.1794 | 1559 | 14.48 | 1.5 | 0.88 | 82.566 | 0.574 | 0.04 | 7.26 | 650.5625 | -3.9102 | -2.7756e-17
2024-09-29 16:00 | 1.51 | 15.96 | 0.37 | 1.42 | 2.446 | 0.41954 | 23.6 | 43.2425 | 6423.0586 | 21.97 | 22.4 | 22.9 | 17 | 35.17 | -1 | 35.17 | 0.9562 | 44.1 | 109.18 | 83.4135 | 692.6 | 173.2 | 125.6 | 488.3 | 4600 | 4600 | 8.0074 | 3.208 | 983.9724 | 772.2729 | 1559 | 14.48 | 1.5 | 0.88 | 82.566 | 0.574 | 0.04 | 7.26 | 642.4308 | -2.9824 | 0.95
2024-09-29 17:00 | 1.51 | 15.96 | 0.37 | 1.42 | 2.446 | 0.41954 | 23.44 | 43.2395 | 6422.1178 | 21.97 | 22.2 | 21.9 | 22 | 36.68 | -1 | 36.68 | 0.95661 | 44.8 | 106.24 | 81.3373 | 695.9 | 181.7 | 125.8 | 496.4 | 4300 | 4300 | 8.6819 | 3.359 | 977.416 | 767.4344 | 1559 | 14.48 | 1.5 | 0.88 | 82.566 | 0.574 | 0.04 | 7.26 | 635.9104 | -4.2338 | 0.95
2024-09-29 19:00 | 1.51 | 15.96 | 0.37 | 1.42 | 2.446 | 0.41954 | 23.44 | 43.2334 | 6420.2357 | 21.97 | 20.7 | 21.5 | 21.4 | 37.9 | -1 | 37.9 | 0.95864 | 44.6 | 109.06 | 83.4963 | 689.5 | 167.6 | 125.5 | 486.7 | 4500 | 4500 | 8.1627 | 3.351 | 968.2934 | 776.0123 | 1565 | 14.48 | 1.5 | 0.88 | 82.566 | 0.574 | 0.06 | 9.08 | 636.6662 | -5.0232 | 0.95
2024-09-29 20:00 | 1.51 | 15.96 | 0.37 | 1.42 | 2.446 | 0.41954 | 23.44 | 43.2304 | 6419.2945 | 21.97 | 17.4 | 22 | 21.1 | 34.9 | -1 | 34.9 | 0.96106 | 45.6 | 109.21 | 83.6112 | 691.2 | 185.8 | 125.5 | 500.7 | 4500 | 4500 | 8.3493 | 3.404 | 977.3883 | 760.2799 | 1565 | 14.48 | 1.5 | 0.88 | 82.566 | 0.574 | 0.06 | 9.08 | 634.9658 | -3.9683 | 0.95
2024-09-29 21:00 | 1.51 | 15.96 | 0.37 | 1.42 | 2.446 | 0.41954 | 23.91 | 43.2273 | 6418.3531 | 21.97 | 22.5 | 21.7 | 21.4 | 37.6 | -1 | 37.6 | 0.96282 | 46.5 | 110.31 | 83.9349 | 639.6 | 193.2 | 121 | 507.9 | 4600 | 4600 | 8.203 | 3.392 | 993.5908 | 762.2241 | 1565 | 14.48 | 1.5 | 0.88 | 82.566 | 0.574 | 0.06 | 9.08 | 634.0211 | -4.0153 | 0.95
2024-09-29 22:00 | 1.51 | 15.96 | 0.37 | 1.42 | 2.446 | 0.41954 | 23.91 | 43.2243 | 6417.4115 | 21.97 | 21.3 | 19.7 | 21.5 | 35.97 | -1 | 35.97 | 0.95998 | 46.5 | 110.18 | 83.836 | 625.6 | 190.4 | 120.1 | 509.3 | 4600 | 4600 | 8.2096 | 3.396 | 1006.9571 | 766.783 | 1565 | 14.48 | 1.5 | 0.88 | 82.566 | 0.574 | 0.06 | 9.08 | 646.496 | -3.7312 | 0.95
2024-09-29 23:00 | 1.51 | 15.96 | 0.37 | 1.42 | 2.446 | 0.41954 | 23.91 | 43.2212 | 6416.4699 | 21.97 | 22.2 | 23.9 | 21.5 | 35.5 | -1 | 35.5 | 0.95593 | 46.4 | 109.11 | 83.0218 | 642.3 | 181 | 120.3 | 508 | 4600 | 4600 | 8.1952 | 3.385 | 994.2322 | 786.006 | 1565 | 14.44 | 1.48 | 0.92 | 82.639 | 0.521 | 0.06 | 9.08 | 654.8198 | -3.9566 | 0.95
2024-09-30 | 1.51 | 15.96 | 0.37 | 1.42 | 2.446 | 0.41954 | 23.91 | 43.2182 | 6415.5281 | 21.97 | 20.5 | 21 | 21 | 36.77 | -1 | 36.77 | 0.9612 | 46.8 | 109.66 | 83.4403 | 592.4 | 186.8 | 116.1 | 508 | 4800 | 4800 | 7.8013 | 3.356 | 1012.9617 | 770.5955 | 1566 | 14.44 | 1.48 | 0.92 | 82.639 | 0.521 | 0.06 | 9.02 | 667.6003 | -1.5766 | -1.2143e-17
2024-09-30 01:00 | 1.51 | 15.96 | 0.37 | 1.42 | 2.446 | 0.41954 | 24.37 | 43.2151 | 6414.5862 | 21.97 | 21.6 | 24.8 | 22.4 | 33.09 | -1 | 33.09 | 0.923 | 46.3 | 107.13 | 81.0224 | 577.6 | 199.7 | 115.9 | 510.9 | 4800 | 4800 | 7.835 | 4.169 | 1030.2584 | 799.5894 | 1566 | 14.44 | 1.48 | 0.92 | 82.639 | 0.521 | 0.06 | 9.02 | 690.9371 | -2.2845 | 8.6736e-19
2024-09-30 02:00 | 1.62 | 17.25 | 0.38 | 1.35 | 2.2187 | 0.46172 | 24.37 | 43.2121 | 6413.6441 | 21.97 | 21.8 | 21.9 | 20.1 | 36.5 | -1 | 36.5 | 0.91651 | 42.2 | 109.28 | 82.6485 | 436.7 | 126 | 100.1 | 430.4 | 4700 | 4700 | 6.7723 | 4.158 | 1021.042 | 793.4633 | 1566 | 14.44 | 1.48 | 0.92 | 82.639 | 0.521 | 0.06 | 9.02 | 628.5439 | -2.4707 | 1.0842e-18
2024-09-30 03:00 | 1.62 | 17.25 | 0.38 | 1.35 | 2.2187 | 0.46172 | 24.37 | 43.2091 | 6412.702 | 21.97 | 20.4 | 23.5 | 21.3 | 35.89 | -1 | 35.89 | 0.91557 | 43.2 | 108.78 | 82.2703 | 470 | 153.1 | 103.7 | 456.7 | 4500 | 4500 | 7.472 | 4.178 | 984.507 | 765.7889 | 1563 | 14.44 | 1.48 | 0.92 | 82.639 | 0.521 | 0.05 | 9.03 | 679.5412 | -2.8621 | -2.1684e-19
2024-09-30 04:00 | 1.62 | 17.25 | 0.38 | 1.35 | 2.2187 | 0.46172 | 24.37 | 43.206 | 6411.7597 | 21.97 | 21.7 | 20.5 | 21.1 | 37.1 | -1 | 37.1 | 0.91543 | 44.4 | 109.63 | 82.9132 | 467.4 | 152.7 | 103.7 | 461.6 | 4600 | 4600 | 7.3735 | 4.162 | 993.3328 | 735.1795 | 1563 | 14.44 | 1.48 | 0.92 | 82.639 | 0.521 | 0.05 | 9.03 | 666.4637 | -3.2479 | 2.846e-19
2024-09-30 05:00 | 1.62 | 17.25 | 0.38 | 1.35 | 2.2187 | 0.46172 | 25.89 | 43.203 | 6410.8174 | 21.97 | 23.6 | 21.1 | 21.7 | 34.47 | -1 | 34.47 | 0.91678 | 45.1 | 109.14 | 80.8837 | 480 | 152.2 | 103.8 | 453.7 | 4700 | 4700 | 7.117 | 4.165 | 991.519 | 736.4227 | 1563 | 14.44 | 1.48 | 0.92 | 82.639 | 0.521 | 0.05 | 9.03 | 636.2883 | -3.6592 | 3.3881e-20
2024-09-30 07:00 | 1.52 | 15.37 | 0.36 | 1.25 | 2.2683 | 0.45138 | 25.89 | 43.1969 | 6408.9323 | 21.97 | 19.1 | 21.5 | 21.9 | 35.76 | -0.99 | 35.4024 | 0.92286 | 43.7 | 108.23 | 80.2093 | 517.1 | 169.9 | 108.3 | 479.2 | 4700 | 4700 | 7.5 | 4.159 | 993.967 | 756.7835 | 1563 | 14.44 | 1.48 | 0.92 | 82.639 | 0.521 | 0.05 | 9.03 | 622.6916 | -3.896 | -4.2352e-21
2024-09-30 08:00 | 1.52 | 15.37 | 0.36 | 1.25 | 2.2683 | 0.45138 | 25.89 | 43.1938 | 6407.9896 | 21.97 | 22.6 | 22.2 | 21.7 | 38.29 | -0.99 | 37.9071 | 0.91895 | 44.5 | 108.4 | 80.3352 | 534.8 | 168.7 | 109.6 | 481.2 | 4700 | 4700 | 7.5421 | 4.131 | 989.5101 | 742.4543 | 1564 | 14.29 | 1.66 | 1.19 | 82.299 | 0.561 | 0.05 | 8.74 | 618.1629 | -3.651 | 1.6941e-21
2024-09-30 09:00 | 1.52 | 15.37 | 0.36 | 1.25 | 2.2683 | 0.45138 | 24.6 | 43.1908 | 6407.0468 | 21.97 | 22.4 | 19.7 | 21.9 | 34.89 | -1 | 34.89 | 0.92178 | 47.3 | 110.46 | 83.2868 | 631.2 | 170.2 | 119.9 | 490.5 | 4700 | 4700 | 7.7923 | 4.137 | 970.4006 | 739.6221 | 1564 | 14.29 | 1.66 | 1.19 | 82.299 | 0.561 | 0.05 | 8.74 | 624.3904 | -2.5896 | -6.7763e-21
2024-09-30 10:00 | 1.71 | 19.62 | 0.73 | 2.82 | 2.3904 | 0.43305 | 24.6 | 43.1877 | 6406.1039 | 21.97 | 21.7 | 20.8 | 20.7 | 34.07 | -1 | 34.07 | 0.92165 | 47.1 | 107.65 | 81.1681 | 679.3 | 178 | 125.3 | 491 | 4700 | 4700 | 7.8677 | 4.137 | 965.7881 | 759.3174 | 1564 | 14.29 | 1.66 | 1.19 | 82.299 | 0.561 | 0.05 | 8.74 | 645.7395 | -3.3725 | 2.7105e-20
2024-09-30 11:00 | 1.71 | 19.62 | 0.73 | 2.82 | 2.3904 | 0.43305 | 18.92 | 43.1847 | 6405.161 | 21.97 | 20.8 | 22.6 | 23 | 37.48 | -1 | 37.48 | 0.92151 | 47.4 | 107.1 | 86.8367 | 728 | 179.2 | 129.1 | 495.5 | 4800 | 4800 | 7.8075 | 4.13 | 993.2767 | 760.3022 | 1562 | 14.29 | 1.66 | 1.19 | 82.299 | 0.561 | 0.04 | 8.64 | 670.3476 | -2.5608 | -1.0842e-19
2024-09-30 12:00 | 1.71 | 19.62 | 0.73 | 2.82 | 2.3904 | 0.43305 | 18.92 | 43.1817 | 6404.2179 | 21.97 | 20.7 | 19.7 | 20.9 | 36.39 | -1 | 36.39 | 0.91732 | 47.9 | 108.09 | 87.6394 | 743.2 | 180.7 | 130.7 | 495.5 | 4800 | 4800 | 7.8275 | 4.059 | 989.1196 | 743.7905 | 1562 | 14.29 | 1.66 | 1.19 | 82.299 | 0.561 | 0.04 | 8.64 | 674.517 | -2.3156 | 0
2024-09-30 13:00 | 1.71 | 19.62 | 0.73 | 2.82 | 2.3904 | 0.43305 | 18.92 | 43.1786 | 6403.2748 | 21.97 | 23.6 | 21.3 | 21.3 | 35.59 | -1 | 35.59 | 0.9153 | 48.1 | 106.54 | 86.3826 | 746.2 | 179.9 | 130.6 | 495.3 | 4900 | 4900 | 7.6641 | 4.117 | 1018.0275 | 755.6956 | 1562 | 14.29 | 1.66 | 1.19 | 82.299 | 0.561 | 0.04 | 8.64 | 669.4001 | -2.1396 | -1.7347e-18
2024-09-30 14:00 | 1.68 | 22.26 | 0.75 | 3.31 | 1.9105 | 0.54778 | 18.92 | 43.1756 | 6402.3316 | 21.97 | 21.4 | 19.1 | 21.7 | 35.79 | -1 | 35.79 | 0.91098 | 46.4 | 109.7 | 88.9448 | 743.5 | 167.6 | 131.1 | 481.1 | 4800 | 4800 | 7.6525 | 4.134 | 1027.3882 | 783.2508 | 1562 | 14.29 | 1.66 | 1.19 | 82.299 | 0.561 | 0.04 | 8.64 | 702.6523 | -2.1191 | 0
2024-09-30 15:00 | 1.68 | 22.26 | 0.75 | 3.31 | 1.9105 | 0.54778 | 18.92 | 43.1725 | 6401.3883 | 21.97 | 23.1 | 19.8 | 23.1 | 37.04 | -1 | 37.04 | 0.92138 | 43.2 | 108.16 | 87.6961 | 676.3 | 210.7 | 123.8 | 530.2 | 4600 | 4600 | 8.5304 | 4.132 | 957.4296 | 831.43 | 1562 | 14.29 | 1.66 | 1.19 | 82.299 | 0.561 | 0.04 | 8.64 | 724.7444 | -2.1919 | 0
2024-09-30 16:00 | 1.68 | 22.26 | 0.75 | 3.31 | 1.9105 | 0.54778 | 18.92 | 43.1695 | 6400.4449 | 21.97 | 22.6 | 18.4 | 22.9 | 35.41 | -1 | 35.41 | 0.91922 | 42.1 | 104.62 | 84.8259 | 491.7 | 188.3 | 104.3 | 494.7 | 4300 | 4300 | 8.3581 | 4.135 | 968.6901 | 788.11 | 1561 | 14.29 | 1.66 | 1.19 | 82.299 | 0.561 | 0.04 | 8.3 | 722.252 | -1.7997 | 0.61
2024-09-30 17:00 | 1.68 | 22.26 | 0.75 | 3.31 | 1.9105 | 0.54778 | 21.17 | 43.1664 | 6399.5015 | 21.97 | 20.2 | 21.5 | 21.2 | 38.13 | -1 | 38.13 | 0.91962 | 41.4 | 106.88 | 84.2535 | 453.2 | 172.9 | 100.9 | 486.6 | 4300 | 4300 | 8.1977 | 4.443 | 987.9993 | 795.7027 | 1561 | 14.29 | 1.66 | 1.19 | 82.299 | 0.561 | 0.04 | 8.3 | 694.5529 | -2.1987 | 0.61
2024-09-30 19:00 | 1.68 | 22.26 | 0.75 | 3.31 | 1.9105 | 0.54778 | 21.17 | 43.1603 | 6397.6144 | 21.97 | 19.8 | 21.3 | 20.6 | 34.42 | -1 | 34.42 | 0.83713 | 33.4 | 87.08 | 68.6452 | 320.3 | 131.8 | 84.2 | 424 | 3100 | 3100 | 9.8361 | 3.626 | 922.6422 | 786.9969 | 1565 | 14.29 | 1.66 | 1.19 | 82.299 | 0.561 | 0.04 | 8.06 | 702.3662 | -1.1513 | 0.61
2024-09-30 20:00 | 1.68 | 22.26 | 0.75 | 3.31 | 1.9105 | 0.54778 | 21.17 | 43.1573 | 6396.6708 | 21.97 | 22 | 22.1 | 22.1 | 36.6 | -1 | 36.6 | 0.93339 | 38.6 | 105.94 | 83.5125 | 367.3 | 143.4 | 90.3 | 443.2 | 3400 | 3400 | 9.4147 | 4.487 | 917.5461 | 758.4577 | 1565 | 14.29 | 1.66 | 1.19 | 82.299 | 0.561 | 0.04 | 8.06 | 735.9791 | -3.3618 | 0.61
2024-09-30 21:00 | 1.68 | 22.26 | 0.75 | 3.31 | 1.9105 | 0.54778 | 22.97 | 43.1542 | 6395.7272 | 21.97 | 22.2 | 20.6 | 19.8 | 36.7 | -1 | 36.7 | 0.92758 | 41.8 | 110.14 | 84.8408 | 429.1 | 163.6 | 98 | 471.7 | 3600 | 3600 | 9.495 | 4.491 | 940.7936 | 747.2692 | 1565 | 14.29 | 1.66 | 1.19 | 82.299 | 0.561 | 0.04 | 8.06 | 713.3489 | -2.432 | 0.61
2024-09-30 23:00 | 1.68 | 22.26 | 0.75 | 3.31 | 1.9105 | 0.54778 | 22.97 | 43.1481 | 6393.8397 | 21.97 | 22.3 | 22.9 | 20.3 | 35.79 | -1 | 35.79 | 0.92705 | 44.2 | 109.48 | 84.3324 | 492.6 | 200.7 | 105.5 | 517.2 | 4400 | 4400 | 8.4914 | 4.372 | 998.3952 | 772.0947 | 1557 | 14.35 | 1.6 | 1.06 | 82.493 | 0.497 | 0.05 | 8.18 | 706.0875 | -3.4037 | 0.61
2024-10-01 | 1.68 | 22.26 | 0.75 | 3.31 | 1.9105 | 0.54778 | 22.97 | 43.1451 | 6392.8959 | 21.97 | 20.3 | 22.1 | 21.7 | 35.63 | -1 | 35.63 | 0.92785 | 44.2 | 107.01 | 82.4298 | 521.6 | 211.6 | 108.1 | 523.3 | 4500 | 4500 | 8.4187 | 4.495 | 1004.7688 | 750.0926 | 1557 | 14.35 | 1.6 | 1.06 | 82.493 | 0.497 | 0.05 | 8.18 | 704.9421 | -2.5305 | 6.9389e-18
2024-10-01 01:00 | 1.68 | 22.26 | 0.75 | 3.31 | 1.9105 | 0.54778 | 21.86 | 43.142 | 6391.952 | 21.97 | 23.3 | 22.5 | 21.8 | 37.19 | -1 | 37.19 | 0.83511 | 49.2 | 102.48 | 80.0779 | 496.6 | 171.4 | 106.4 | 479.6 | 4700 | 4700 | 7.4809 | 4.509 | 1043.5145 | 795.5126 | 1557 | 14.35 | 1.6 | 1.06 | 82.493 | 0.497 | 0.05 | 8.18 | 717.2715 | -1.786 | -8.6736e-19
2024-10-01 02:00 | 1.74 | 17.89 | 0.57 | 2.75 | 2.4736 | 0.41486 | 21.86 | 43.139 | 6391.0081 | 21.97 | 19.5 | 20.2 | 21.4 | 36.21 | -1 | 36.21 | 0.91287 | 45.9 | 109.02 | 85.1882 | 448 | 150 | 100.2 | 452.1 | 4700 | 4700 | 7.0506 | 4.601 | 978.8011 | 793.3135 | 1557 | 14.35 | 1.6 | 1.06 | 82.493 | 0.497 | 0.05 | 8.18 | 817.0381 | -2.1481 | 2.1684e-18
2024-10-01 04:00 | 1.74 | 17.89 | 0.57 | 2.75 | 2.4736 | 0.41486 | 21.34 | 43.1329 | 6389.1202 | 21.97 | 19.9 | 19.6 | 19.7 | 33.69 | -1 | 33.69 | 0.92043 | 46 | 107 | 84.1662 | 407 | 143.9 | 95.9 | 434.2 | 4500 | 4500 | 7.068 | 4.604 | 945.6883 | 751.7599 | 1562 | 14.28 | 1.44 | 1.07 | 82.657 | 0.553 | 0.05 | 8.35 | 692.7446 | -3.1173 | 5.421e-20
2024-10-01 05:00 | 1.74 | 17.89 | 0.57 | 2.75 | 2.4736 | 0.41486 | 21.34 | 43.1298 | 6388.1763 | 21.97 | 22.7 | 22.5 | 21.6 | 35.95 | -1 | 35.95 | 0.9176 | 44.3 | 110.43 | 86.8642 | 401.8 | 129.7 | 94.5 | 428.5 | 4400 | 4400 | 7.1318 | 4.604 | 941.7258 | 753.6832 | 1562 | 14.28 | 1.44 | 1.07 | 82.657 | 0.553 | 0.05 | 8.35 | 657.3748 | -3.4244 | 1.6941e-20
2024-10-01 06:00 | 1.7 | 17.35 | 0.58 | 2.51 | 2.2006 | 0.46563 | 21.34 | 43.1268 | 6387.2323 | 21.97 | 19.7 | 17.3 | 20 | 32.68 | -1 | 32.68 | 0.91935 | 44.3 | 110.05 | 86.5653 | 403.9 | 132.1 | 94.5 | 432.6 | 4400 | 4400 | 7.1877 | 4.605 | 901.7129 | 761.3974 | 1562 | 14.28 | 1.44 | 1.07 | 82.657 | 0.553 | 0.05 | 8.35 | 675.6544 | -2.4034 | 3.8116e-21
2024-10-01 07:00 | 1.7 | 17.35 | 0.58 | 2.51 | 2.2006 | 0.46563 | 21.34 | 43.1237 | 6386.2882 | 21.97 | 20.2 | 23.7 | 20.9 | 37.05 | -1 | 37.05 | 0.91597 | 41.9 | 106.26 | 83.5841 | 388.8 | 142.2 | 93.6 | 431.1 | 4300 | 4300 | 7.3214 | 4.588 | 924.2916 | 792.6245 | 1560 | 14.28 | 1.44 | 1.07 | 82.657 | 0.553 | 0.05 | 8.31 | 712.5839 | -2.0215 | 4.2352e-22
2024-10-01 08:00 | 1.7 | 17.35 | 0.58 | 2.51 | 2.2006 | 0.46563 | 21.34 | 43.1207 | 6385.3442 | 21.97 | 21.9 | 22.1 | 21 | 38.56 | -1 | 38.56 | 0.96147 | 36.6 | 109.18 | 85.881 | 369.9 | 121.8 | 91.3 | 435.4 | 4000 | 4000 | 7.9005 | 4.613 | 916.6625 | 800.4625 | 1560 | 14.28 | 1.44 | 1.07 | 82.657 | 0.553 | 0.05 | 8.31 | 715.5489 | -1.6654 | 2.647e-22
2024-10-01 12:00 | 1.72 | 18.21 | 0.73 | 2.9 | 2.3856 | 0.43267 | 23.72 | 43.1085 | 6381.568 | 21.97 | 21.9 | 18.4 | 23.5 | 33.35 | -1 | 33.35 | 0.85981 | 34.8 | 91.76 | 69.9945 | 257.3 | 97 | 74 | 357.3 | 3200 | 3200 | 8.0869 | 3.964 | 907.6779 | 798.0303 | 1563 | 14.31 | 1.4 | 1.08 | 82.702 | 0.508 | 0.06 | 8.93 | 706.8513 | -0.82304 | 1.3235e-23
2024-10-01 13:00 | 1.72 | 18.21 | 0.73 | 2.9 | 2.3856 | 0.43267 | 25.05 | 43.1054 | 6380.6239 | 21.97 | 21.2 | 21.7 | 22.2 | 34.66 | -1 | 34.66 | 1.0099 | 32.3 | 108.32 | 81.1858 | 299.7 | 104 | 80.7 | 379.7 | 3500 | 3500 | 7.8926 | 4.366 | 897.8732 | 782.9119 | 1563 | 14.22 | 1.48 | 1.15 | 82.65 | 0.5 | 0.06 | 8.93 | 723.6898 | -1.891 | 0
2024-10-01 14:00 | 1.7 | 17.24 | 0.84 | 2.55 | 2.3175 | 0.4465 | 25.05 | 43.1024 | 6379.6798 | 21.97 | 22 | 22.7 | 22 | 35.79 | -1 | 35.79 | 1.0082 | 42.2 | 113.5 | 85.0683 | 398.5 | 147.8 | 94.1 | 453.3 | 4800 | 4800 | 6.8425 | 4.349 | 935.4679 | 769.2985 | 1563 | 14.22 | 1.48 | 1.15 | 82.65 | 0.5 | 0.06 | 8.93 | 731.0782 | -1.6218 | 2.1176e-22
2024-10-01 15:00 | 1.7 | 17.24 | 0.84 | 2.55 | 2.3175 | 0.4465 | 25.05 | 43.0993 | 6378.7358 | 21.97 | 23.2 | 20.3 | 21.9 | 33.33 | -0.99 | 32.9967 | 1.0076 | 41.6 | 112.9 | 84.6186 | 392.7 | 149.3 | 93.9 | 451.3 | 4700 | 4700 | 6.96 | 4.329 | 933.4766 | 776.2574 | 1563 | 14.22 | 1.48 | 1.15 | 82.65 | 0.5 | 0.06 | 8.93 | 754.8675 | -1.6931 | 0
2024-10-01 17:00 | 1.7 | 17.24 | 0.84 | 2.55 | 2.3175 | 0.4465 | 26.18 | 43.0932 | 6376.8477 | 21.97 | 22.6 | 20.8 | 23.3 | 35.6 | -1 | 35.6 | 1.0097 | 39.1 | 107.02 | 79.0022 | 339.6 | 154.2 | 87 | 450 | 4000 | 4000 | 8.055 | 2.37 | 900.4906 | 789.112 | 1564 | 14.22 | 1.48 | 1.15 | 82.65 | 0.5 | 0.04 | 7.84 | 688.275 | -3.1305 | -1.3553e-20
2024-10-01 18:00 | 1.6 | 18.92 | 0.89 | 3.1 | 2.5615 | 0.40754 | 26.18 | 43.0902 | 6375.9037 | 21.97 | 17.6 | 19.5 | 22.2 | 37.8 | -1 | 37.8 | 1.0105 | 34.6 | 108.85 | 80.3531 | 294.2 | 144.6 | 81 | 441 | 3900 | 3900 | 8.0308 | 2.35 | 880.6142 | 817.8377 | 1564 | 14.22 | 1.48 | 1.15 | 82.65 | 0.5 | 0.04 | 7.84 | 672.6216 | 0.66371 | 5.421e-20
2024-10-01 20:00 | 1.6 | 18.92 | 0.89 | 3.1 | 2.5615 | 0.40754 | 24.33 | 43.0841 | 6374.0158 | 21.97 | 22.3 | 19.2 | 23.3 | 35.04 | -1 | 35.04 | 1.0101 | 37.1 | 111.19 | 84.1375 | 367.6 | 117.2 | 91 | 430.4 | 3100 | 3100 | 10.0916 | 2.352 | 868.9232 | 763.5032 | 1561 | 14.22 | 1.48 | 1.15 | 82.65 | 0.5 | 0.05 | 7.58 | 698.9341 | -1.2565 | 4.3368e-19
2024-10-01 21:00 | 1.6 | 18.92 | 0.89 | 3.1 | 2.5615 | 0.40754 | 24.33 | 43.081 | 6373.0719 | 21.97 | 23.2 | 22.7 | 21.6 | 35.6 | -0.99 | 35.244 | 1.0116 | 38.9 | 111.88 | 84.6596 | 381.9 | 139.7 | 96.2 | 434.6 | 3800 | 3800 | 8.3811 | 2.362 | 913.1083 | 816.0101 | 1561 | 14.22 | 1.48 | 1.15 | 82.65 | 0.5 | 0.05 | 7.58 | 724.9363 | -2.1671 | 0
2024-10-01 23:00 | 1.69 | 18.55 | 0.82 | 3 | 2.5292 | 0.41058 | 24.33 | 43.0749 | 6371.1841 | 21.97 | 23.3 | 22 | 21.6 | 34.76 | -1 | 34.76 | 1.0126 | 36.1 | 109.78 | 83.0705 | 271.4 | 131.8 | 77.8 | 424.1 | 3600 | 3600 | 8.365 | 2.36 | 900.5452 | 793.579 | 1561 | 14.18 | 1.37 | 1.23 | 82.712 | 0.508 | 0.05 | 7.58 | 792.5095 | -2.1271 | 0
2024-10-02 | 1.69 | 18.55 | 0.82 | 3 | 2.5292 | 0.41058 | 24.33 | 43.0719 | 6370.2403 | 21.97 | 22.5 | 22.4 | 22.6 | 37.65 | -0.99 | 37.2735 | 1.0099 | 36.3 | 109.79 | 83.0781 | 368.7 | 133.4 | 77.8 | 426.8 | 3600 | 3600 | 8.41 | 2.192 | 892.4184 | 777.4587 | 1560 | 14.18 | 1.37 | 1.23 | 82.712 | 0.508 | 0.04 | 7.4 | 738.3836 | -2.5905 | 0.79
2024-10-02 01:00 | 1.69 | 18.55 | 0.82 | 3 | 2.5292 | 0.41058 | 23.3 | 43.0688 | 6369.2966 | 21.97 | 19.7 | 22.2 | 21.3 | 37.3 | -0.99 | 36.927 | 0.97132 | 42.4 | 109.73 | 84.1629 | 448.6 | 145.5 | 100.6 | 446.8 | 3900 | 3900 | 8.4215 | 2.256 | 896.8334 | 795.3688 | 1560 | 14.18 | 1.37 | 1.23 | 82.712 | 0.508 | 0.04 | 7.4 | 732.2309 | -2.8436 | 0.79
2024-10-02 02:00 | 1.65 | 17.37 | 0.7 | 2.58 | 2.3839 | 0.43226 | 23.3 | 43.0658 | 6368.3528 | 21.97 | 21.7 | 20.7 | 19.7 | 38.4 | -0.99 | 38.016 | 0.96754 | 42.9 | 110.81 | 84.9913 | 510.1 | 149.4 | 106.5 | 463.7 | 3900 | 3900 | 8.7723 | 2.241 | 955.6733 | 804.4807 | 1560 | 14.18 | 1.37 | 1.23 | 82.712 | 0.508 | 0.04 | 7.4 | 707.5197 | -3.691 | 0.79
2024-10-02 03:00 | 1.65 | 17.37 | 0.7 | 2.58 | 2.3839 | 0.43226 | 25.29 | 43.0627 | 6367.4092 | 21.97 | 23.2 | 21.9 | 21.7 | 37.1 | -1 | 37.1 | 0.96484 | 38.4 | 110.85 | 82.816 | 393.3 | 108.6 | 93.1 | 391.8 | 3700 | 3700 | 7.8632 | 2.239 | 1016.32 | 822.2313 | 1562 | 14.18 | 1.37 | 1.23 | 82.712 | 0.508 | 0.04 | 7.23 | 688.0849 | -3.0905 | 0.79
2024-10-02 04:00 | 1.65 | 17.37 | 0.7 | 2.58 | 2.3839 | 0.43226 | 25.29 | 43.0597 | 6366.4656 | 21.97 | 20.3 | 19.6 | 23.6 | 33.5 | -1 | 33.5 | 0.97362 | 37.9 | 110.65 | 82.6666 | 355.8 | 126.9 | 88.5 | 404.9 | 3600 | 3600 | 8.2233 | 2.261 | 1016.4804 | 802.944 | 1562 | 14.16 | 1.42 | 1.35 | 82.509 | 0.561 | 0.04 | 7.23 | 691.5078 | -4.1751 | 0.79
2024-10-02 06:00 | 1.72 | 19.53 | 0.72 | 2.88 | 2.4516 | 0.4217 | 25.29 | 43.0536 | 6364.5785 | 21.97 | 17.9 | 21.7 | 17.9 | 33.15 | -1 | 33.15 | 0.9743 | 33.4 | 110.72 | 82.7189 | 321.1 | 116.8 | 83.9 | 400.4 | 3500 | 3500 | 8.3023 | 2.435 | 998.2002 | 785.4008 | 1562 | 14.16 | 1.42 | 1.35 | 82.509 | 0.561 | 0.04 | 7.23 | 666.0849 | -3.3496 | 0.79
2024-10-02 07:00 | 1.72 | 19.53 | 0.72 | 2.88 | 2.4516 | 0.4217 | 25.29 | 43.0505 | 6363.6351 | 21.97 | 19.4 | 18.3 | 21.1 | 33.85 | -1 | 33.85 | 0.97038 | 30.6 | 108.87 | 81.3368 | 278.5 | 94 | 77.6 | 366.7 | 3100 | 3100 | 8.5994 | 2.234 | 974.1281 | 798.2755 | 1565 | 14.16 | 1.42 | 1.35 | 82.509 | 0.561 | 0.04 | 7.14 | 678.119 | -6.9833 | 0.79
2024-10-02 10:00 | 1.63 | 16.56 | 0.87 | 2.74 | 2.3824 | 0.43481 | 23.19 | 43.0414 | 6360.8052 | 21.97 | 19.3 | 20 | 21.3 | 37.46 | -1 | 37.46 | 0.97281 | 30.7 | 113.94 | 87.5173 | 323.2 | 124.9 | 84 | 406.7 | 3500 | 3500 | 8.412 | 2.056 | 972.8948 | 782.283 | 1565 | 14.16 | 1.42 | 1.35 | 82.509 | 0.561 | 0.04 | 7.14 | 686.7545 | -3.1251 | 0.68949
2024-10-02 11:00 | 1.63 | 16.56 | 0.87 | 2.74 | 2.3824 | 0.43481 | 23.19 | 43.0383 | 6359.8621 | 21.97 | 19.8 | 19.7 | 21.3 | 34.38 | -0.99 | 34.0362 | 0.97362 | 35.4 | 112.83 | 86.6647 | 387.7 | 140.2 | 93.8 | 439.3 | 4000 | 4000 | 7.9965 | 2.037 | 996.2632 | 703.2604 | 1563 | 14.1 | 1.44 | 1.23 | 82.582 | 0.648 | 0.05 | 7.34 | 736.3638 | -2.3273 | 0.6339
2024-10-02 12:00 | 1.63 | 16.56 | 0.87 | 2.74 | 2.3824 | 0.43481 | 23.19 | 43.0353 | 6358.919 | 21.97 | 17.3 | 21.1 | 18.8 | 37.69 | -1 | 37.69 | 0.96835 | 40.6 | 113.2 | 86.9489 | 394.3 | 140.5 | 93.9 | 445.6 | 4600 | 4600 | 7.037 | 2.047 | 988.6279 | 767.3067 | 1563 | 14.1 | 1.44 | 1.23 | 82.582 | 0.648 | 0.05 | 7.34 | 760.3765 | -3.0842 | 0.57578
2024-10-02 13:00 | 1.63 | 16.56 | 0.87 | 2.74 | 2.3824 | 0.43481 | 22.14 | 43.0323 | 6357.9761 | 21.97 | 21.9 | 21.7 | 21.9 | 38.96 | -0.99 | 38.5704 | 0.96417 | 38.6 | 111.3 | 86.6582 | 391.3 | 137.8 | 93.6 | 447.4 | 4300 | 4300 | 7.5488 | 2.033 | 963.3965 | 808.0027 | 1563 | 14.1 | 1.44 | 1.23 | 82.582 | 0.648 | 0.05 | 7.34 | 739.827 | -3.507 | 0.52022
2024-10-02 14:00 | 1.78 | 17.56 | 0.81 | 2.77 | 2.2143 | 0.46654 | 22.14 | 43.0292 | 6357.0332 | 21.97 | 20.5 | 20.8 | 20.6 | 36 | -1 | 36 | 1.0126 | 35.7 | 111.77 | 87.0241 | 360.5 | 138.1 | 90.1 | 434.5 | 4000 | 4000 | 7.869 | 1.997 | 933.3399 | 810.3474 | 1563 | 14.1 | 1.44 | 1.23 | 82.582 | 0.648 | 0.05 | 7.34 | 709.5255 | -2.8367 | 0.47233
2024-10-02 15:00 | 1.78 | 17.56 | 0.81 | 2.77 | 2.2143 | 0.46654 | 22.14 | 43.0262 | 6356.0904 | 21.97 | 20.7 | 22 | 22.8 | 33.56 | -1 | 33.56 | 1.0145 | 30.1 | 109.32 | 85.1166 | 336.6 | 125 | 86 | 416 | 3300 | 3300 | 9.1273 | 2.116 | 878.6398 | 788.1038 | 1567 | 14.1 | 1.44 | 1.23 | 82.582 | 0.648 | 0.05 | 7.42 | 684.7598 | -4.1165 | 0.43723
2024-10-02 17:00 | 1.78 | 17.56 | 0.81 | 2.77 | 2.2143 | 0.46654 | 27.17 | 43.0201 | 6354.2051 | 22.47 | 20.5 | 20 | 21.3 | 39.92 | -1 | 39.92 | 1.0098 | 34.1 | 108.88 | 79.2973 | 324.9 | 130.1 | 86.1 | 421.8 | 3400 | 3400 | 8.9629 | 2.576 | 850.2062 | 747.769 | 1567 | 14.1 | 1.44 | 1.23 | 82.582 | 0.648 | 0.05 | 7.42 | 665.6113 | 0.34614 | 0.42
2024-10-02 18:00 | 1.76 | 18.56 | 0.65 | 2.97 | 2.5729 | 0.40079 | 27.17 | 43.017 | 6353.2626 | 22.47 | 22.3 | 18.2 | 20.9 | 38.31 | -1 | 38.31 | 1.0111 | 36.3 | 109.14 | 79.4867 | 335.1 | 130.6 | 85.8 | 421.4 | 3500 | 3500 | 8.6949 | 2.664 | 881.8995 | 763.9497 | 1567 | 14.1 | 1.43 | 1.25 | 82.579 | 0.641 | 0.05 | 7.42 | 673.7588 | -4.2723 | 0.42
2024-10-02 19:00 | 1.76 | 18.56 | 0.65 | 2.97 | 2.5729 | 0.40079 | 27.17 | 43.014 | 6352.3203 | 22.47 | 23.1 | 21 | 17.9 | 38.1 | -1 | 38.1 | 1.0047 | 36.8 | 110.73 | 80.6447 | 337.4 | 127.2 | 85.9 | 423.5 | 3500 | 3500 | 8.7326 | 2.261 | 899.6926 | 778.3206 | 1565 | 14.09 | 1.86 | 1.23 | 82.227 | 0.593 | 0.05 | 7.56 | 670.7266 | -3.4355 | 0.42
2024-10-03 01:00 | 1.57 | 16.11 | 0.8 | 2.46 | 2.2643 | 0.45565 | 21.57 | 42.9957 | 6346.6685 | 22.47 | 21.7 | 20.8 | 22.7 | 36.48 | -0.99 | 36.1152 | 0.63207 | 50.6 | 88.62 | 69.5047 | 346.3 | 142 | 88.9 | 441.1 | 3700 | 3700 | 8.5946 | 1.233 | 909.8353 | 819.4834 | 1558 | 14.23 | 1.3 | 1.23 | 82.663 | 0.577 | 0.04 | 7.49 | 676.2231 | -6.5614 | 1.301e-18
2024-10-03 02:00 | 1.57 | 16.11 | 0.8 | 2.46 | 2.2643 | 0.45565 | 21.57 | 42.9927 | 6345.7269 | 22.47 | 23.5 | 23.2 | 25.2 | 31.7 | -0.99 | 31.383 | 0.63342 | 48.9 | 73.76 | 57.85 | 258.3 | 80.9 | 74.6 | 364 | 3000 | 3000 | 8.772 | 1.231 | 917.7457 | 811.9061 | 1558 | 14.23 | 1.3 | 1.23 | 82.663 | 0.577 | 0.04 | 7.49 | 681.3425 | -4.1495 | -3.2526e-19
2024-10-03 03:00 | 1.57 | 16.11 | 0.8 | 2.46 | 2.2643 | 0.45565 | 21.57 | 42.9896 | 6344.7855 | 22.47 | 21.9 | 23.6 | 21.2 | 35.8 | -1 | 35.8 | 0.58563 | 48.8 | 73.73 | 57.8264 | 246.5 | 77.6 | 72.9 | 342.4 | 3000 | 3000 | 8.306 | 1.225 | 934.6839 | 793.5054 | 1558 | 14.23 | 1.3 | 1.23 | 82.663 | 0.577 | 0.04 | 7.49 | 705.7056 | -2.1677 | -2.7105e-19
2024-10-03 04:00 | 1.7 | 17.83 | 0.76 | 2.58 | 2.3707 | 0.43577 | 21.57 | 42.9866 | 6343.8443 | 22.47 | 21.3 | 21.3 | 19.3 | 38.2 | -1 | 38.2 | 0.77274 | 47.2 | 82.85 | 64.9793 | 308.1 | 109.8 | 82.4 | 386.1 | 3300 | 3300 | 8.5182 | 1.61 | 951.4426 | 781.9114 | 1558 | 14.18 | 1.31 | 1.26 | 82.678 | 0.572 | 0.04 | 7.49 | 723.4022 | -2.8296 | -1.2197e-19
2024-10-03 05:00 | 1.7 | 17.83 | 0.76 | 2.58 | 2.3707 | 0.43577 | 21.57 | 42.9836 | 6342.9032 | 22.47 | 21.7 | 18.9 | 24.4 | 38.5 | -1 | 38.5 | 0.7699 | 46.1 | 92.6 | 72.6262 | 307.2 | 112.1 | 82.8 | 386.8 | 3700 | 3700 | 7.6151 | 1.715 | 960.848 | 751.9971 | 1560 | 14.25 | 1.33 | 1.25 | 82.601 | 0.569 | 0.05 | 7.79 | 691.0323 | -3.0194 | -1.1858e-20
2024-10-03 06:00 | 1.7 | 17.83 | 0.76 | 2.58 | 2.3707 | 0.43577 | 21.57 | 42.9805 | 6341.9622 | 22.47 | 19.1 | 20 | 21.2 | 39.1 | -1 | 39.1 | 0.77949 | 44.8 | 90.23 | 70.7674 | 315.6 | 101.6 | 82.8 | 388 | 3600 | 3600 | 7.8467 | 1.694 | 983.5297 | 755.0159 | 1560 | 14.25 | 1.33 | 1.25 | 82.601 | 0.569 | 0.05 | 7.79 | 705.8011 | -2.9258 | -6.3527e-21
2024-10-03 09:00 | 1.75 | 19.09 | 0.9 | 2.94 | 2.4675 | 0.42202 | 24.49 | 42.9714 | 6339.1402 | 22.47 | 21.3 | 21.6 | 21.6 | 36.03 | -1 | 36.03 | 0.77558 | 41.2 | 87.38 | 65.9806 | 386.4 | 104.2 | 92.1 | 461.8 | 3400 | 3400 | 9.7747 | 0 | 908.4963 | 735.332 | 1560 | 14.25 | 1.33 | 1.25 | 82.601 | 0.569 | 0.05 | 7.28 | 712.0103 | -3.7998 | -8.6027e-23
2024-10-03 10:00 | 1.75 | 19.09 | 0.9 | 2.94 | 2.4675 | 0.42202 | 24.49 | 42.9684 | 6338.1999 | 22.47 | 16.9 | 23 | 19.4 | 38.41 | -1 | 38.41 | 0.86521 | 42.6 | 90.31 | 68.1931 | 402.1 | 234.2 | 96 | 550.2 | 3500 | 3500 | 11.0777 | 1.814 | 910.6539 | 757.3711 | 1560 | 14.25 | 1.33 | 1.25 | 82.601 | 0.569 | 0.05 | 7.28 | 695.4097 | -2.9522 | 2.068e-23
2024-10-03 12:00 | 1.75 | 19.09 | 0.9 | 2.94 | 2.4675 | 0.42202 | 24.49 | 42.9623 | 6336.3197 | 22.47 | 20.9 | 22.9 | 22.6 | 36.3 | -0.99 | 35.937 | 0.86548 | 48.8 | 101.29 | 76.4841 | 514.3 | 231.7 | 107.2 | 550.3 | 3900 | 3900 | 10.1154 | 1.795 | 913.096 | 725.6182 | 1560 | 14.36 | 1.33 | 1.28 | 82.457 | 0.573 | 0.05 | 7.28 | 682.5762 | -1.948 | 1.3235e-23
2024-10-03 13:00 | 1.75 | 19.09 | 0.9 | 2.94 | 2.4675 | 0.42202 | 23.03 | 42.9593 | 6335.3799 | 21.97 | 21.2 | 20.2 | 21.6 | 30.82 | -1 | 30.82 | 0.84091 | 50.5 | 100.95 | 77.7012 | 634.4 | 236.1 | 118.7 | 553.2 | 4400 | 4400 | 9.1623 | 1.796 | 964.2872 | 741.9053 | 1560 | 14.36 | 1.33 | 1.28 | 82.457 | 0.573 | 0.05 | 7.28 | 669.4001 | -2.498 | -5.294e-23
2024-10-03 14:00 | 1.72 | 18.41 | 0.92 | 3.02 | 2.4828 | 0.41965 | 23.03 | 42.9562 | 6334.4402 | 21.97 | 20.1 | 22 | 22 | 34.16 | -1 | 34.16 | 0.84847 | 49.2 | 101.14 | 77.8475 | 621.9 | 149.8 | 118.6 | 460.2 | 4600 | 4600 | 7.5496 | 1.906 | 1012.4556 | 784.3055 | 1560 | 14.36 | 1.33 | 1.28 | 82.457 | 0.573 | 0.05 | 7.28 | 679.636 | -2.7275 | 2.1176e-22
2024-10-03 15:00 | 1.72 | 18.41 | 0.92 | 3.02 | 2.4828 | 0.41965 | 23.03 | 42.9532 | 6333.5007 | 22.47 | 19.4 | 22.8 | 22.3 | 38.52 | -1 | 38.52 | 0.9288 | 43 | 106.15 | 81.7037 | 483.9 | 144.5 | 104.5 | 433.7 | 4500 | 4500 | 7.176 | 2.127 | 979.9231 | 728.4489 | 1560 | 14.36 | 1.33 | 1.28 | 82.457 | 0.573 | 0.05 | 7.28 | 673.3798 | -1.8519 | 0
2024-10-03 19:00 | 1.68 | 17.24 | 0.77 | 2.72 | 2.6327 | 0.39373 | 24.63 | 42.941 | 6329.7446 | 22.47 | 20.5 | 18.9 | 22.8 | 36.97 | -1 | 36.97 | 0.86603 | 41 | 82.81 | 62.4139 | 303.9 | 103.3 | 82.1 | 381.7 | 3400 | 3400 | 8.1847 | 1.792 | 926.1883 | 752.5521 | 1560 | 14.36 | 1.33 | 1.28 | 82.457 | 0.573 | 0.05 | 7.28 | 666.2743 | -3.4555 | 0
2024-10-03 20:00 | 1.68 | 17.24 | 0.77 | 2.72 | 2.6327 | 0.39373 | 24.63 | 42.938 | 6328.806 | 22.47 | 20.9 | 23.4 | 23.6 | 40.04 | -1 | 40.04 | 0.98996 | 34.8 | 106.25 | 80.0806 | 352.3 | 129.5 | 88.2 | 425.8 | 3700 | 3700 | 8.3351 | 1.748 | 939.4046 | 753.6262 | 1560 | 14.36 | 1.33 | 1.28 | 82.457 | 0.573 | 0.05 | 7.28 | 722.9229 | -2.1249 | 4.3368e-19
2024-10-03 22:00 | 1.59 | 16.98 | 1.11 | 2.91 | 2.4245 | 0.43278 | 22.96 | 42.932 | 6326.9295 | 22.47 | 23.5 | 24.2 | 22 | 37.23 | -1 | 37.23 | 1.0294 | 39.7 | 110.79 | 85.3526 | 458 | 152.2 | 101.6 | 471.4 | 4400 | 4400 | 7.8136 | 1.924 | 988.7953 | 802.2309 | 1560 | 14.36 | 1.33 | 1.28 | 82.457 | 0.573 | 0.05 | 7.28 | 689.2256 | -2.575 | 0
2024-10-03 23:00 | 1.59 | 16.98 | 1.11 | 2.91 | 2.4245 | 0.43278 | 22.96 | 42.9289 | 6325.9916 | 22.47 | 19.3 | 19.6 | 21.1 | 37.56 | -1 | 37.56 | 1.0286 | 37.5 | 114.62 | 88.3032 | 459.9 | 158.6 | 102.4 | 466.9 | 4300 | 4300 | 7.9437 | 1.838 | 1023.3566 | 772.228 | 1560 | 14.36 | 1.33 | 1.28 | 82.457 | 0.573 | 0.05 | 7.28 | 699.5059 | -3.8183 | 0
2024-10-04 | 1.59 | 16.98 | 1.11 | 2.91 | 2.4245 | 0.43278 | 22.96 | 42.9259 | 6325.0538 | 22.47 | 22.9 | 21.8 | 24.1 | 32.38 | -1 | 32.38 | 1.0269 | 43.6 | 116.51 | 89.7593 | 463.1 | 145.3 | 102.3 | 468.1 | 4400 | 4400 | 7.7782 | 1.844 | 994.5084 | 784.0541 | 1560 | 14.41 | 1.42 | 1.35 | 82.27 | 0.55 | 0.05 | 7.28 | 686.5645 | -3.5856 | 0.68
2024-10-04 01:00 | 1.59 | 15.76 | 0.77 | 2.5 | 2.3503 | 0.43933 | 19.79 | 42.9229 | 6324.1163 | 22.47 | 21.4 | 20.5 | 18 | 36.8 | -1 | 36.8 | 1.0334 | 42 | 115.42 | 92.5784 | 452.1 | 154 | 101.6 | 474.5 | 4300 | 4300 | 8.0386 | 2.049 | 984.3223 | 786.2244 | 1560 | 14.41 | 1.42 | 1.35 | 82.27 | 0.55 | 0.05 | 7.28 | 672.8112 | -1.9229 | 0.68
2024-10-04 02:00 | 1.59 | 15.76 | 0.77 | 2.5 | 2.3503 | 0.43933 | 19.79 | 42.9198 | 6323.179 | 22.47 | 23.5 | 23.5 | 23.5 | 37.07 | -0.99 | 36.6993 | 1.0287 | 42.1 | 117.13 | 93.95 | 448.8 | 161.5 | 101.4 | 473 | 4200 | 4200 | 8.2057 | 2.034 | 973.5675 | 819.2689 | 1560 | 14.41 | 1.42 | 1.35 | 82.27 | 0.55 | 0.05 | 7.28 | 667.3162 | -2.5354 | 0.68
2024-10-04 03:00 | 1.59 | 15.76 | 0.77 | 2.5 | 2.3503 | 0.43933 | 19.79 | 42.9168 | 6322.2419 | 22.47 | 22.3 | 22.3 | 22.3 | 35.94 | -1 | 35.94 | 1.0294 | 38.1 | 116.62 | 93.5409 | 403 | 163.4 | 94 | 466.3 | 3800 | 3800 | 8.8468 | 2.044 | 934.3852 | 785.2122 | 1560 | 14.41 | 1.42 | 1.35 | 82.27 | 0.55 | 0.05 | 7.28 | 661.445 | -3.4114 | 0.68
2024-10-04 04:00 | 1.66 | 15.1 | 0.67 | 2.57 | 2.248 | 0.45698 | 19.79 | 42.9138 | 6321.3051 | 22.47 | 22.6 | 18.5 | 21.5 | 34.85 | -1 | 34.85 | 1.0248 | 38.2 | 116.62 | 93.5409 | 384 | 161.6 | 93.6 | 465.4 | 3800 | 3800 | 8.8263 | 2.045 | 905.54 | 778.473 | 1560 | 14.41 | 1.42 | 1.35 | 82.27 | 0.55 | 0.05 | 7.28 | 653.1166 | -3.3714 | 0.68
2024-10-04 05:00 | 1.66 | 15.1 | 0.67 | 2.57 | 2.248 | 0.45698 | 17.77 | 42.9108 | 6320.3684 | 22.47 | 20.6 | 22 | 21.8 | 37 | -0.99 | 36.63 | 1.0336 | 41.9 | 117.11 | 96.2996 | 383.9 | 152.3 | 93.3 | 445.4 | 3800 | 3800 | 8.5058 | 2.043 | 931.4586 | 768.8412 | 1560 | 14.41 | 1.42 | 1.35 | 82.27 | 0.55 | 0.05 | 7.28 | 667.8845 | -2.9913 | 0.68
2024-10-04 06:00 | 1.66 | 15.1 | 0.67 | 2.57 | 2.248 | 0.45698 | 17.77 | 42.9077 | 6319.432 | 22.47 | 22.8 | 21.7 | 23.1 | 36.1 | -0.99 | 35.739 | 1.0282 | 43.6 | 115.17 | 94.7043 | 406 | 137.9 | 96 | 452.6 | 4300 | 4300 | 7.6549 | 2.112 | 982.4811 | 778.7206 | 1560 | 14.41 | 1.42 | 1.35 | 82.27 | 0.55 | 0.05 | 7.28 | 690.1763 | -2.9342 | 0.68
2024-10-04 07:00 | 1.66 | 15.1 | 0.67 | 2.57 | 2.248 | 0.45698 | 17.77 | 42.9047 | 6318.4958 | 22.47 | 20.7 | 21.4 | 22.2 | 37.53 | -1 | 37.53 | 1.0318 | 43.6 | 113.26 | 93.1337 | 406.5 | 152.3 | 95.8 | 457.3 | 4300 | 4300 | 7.7177 | 2.037 | 974.1328 | 783.4918 | 1560 | 14.41 | 1.42 | 1.35 | 82.27 | 0.55 | 0.05 | 7.28 | 698.553 | -2.9149 | 0.68
2024-10-04 08:00 | 1.66 | 15.1 | 0.67 | 2.57 | 2.248 | 0.45698 | 17.77 | 42.9017 | 6317.5599 | 22.47 | 23.7 | 23.5 | 22.5 | 35.93 | -0.99 | 35.5707 | 1.0309 | 41.9 | 116.49 | 95.7897 | 402.5 | 145.9 | 95.5 | 455 | 4200 | 4200 | 7.8643 | 2.04 | 944.209 | 796.0174 | 1560 | 14.49 | 1.3 | 1.32 | 82.318 | 0.572 | 0.05 | 7.28 | 704.5604 | -3.7992 | -2.4286e-17
2024-10-04 11:00 | 1.58 | 15.18 | 0.82 | 2.48 | 2.3341 | 0.44229 | 20.83 | 42.8926 | 6314.7536 | 21.07 | 20.2 | 20.9 | 19.5 | 28.6 | -1 | 28.6 | 0.95944 | 38.5 | 94.65 | 74.9344 | 461 | 107.2 | 100.9 | 404.3 | 3400 | 3400 | 8.9153 | 1.958 | 942.2806 | 799.6147 | 1560 | 14.49 | 1.3 | 1.32 | 82.318 | 0.572 | 0.05 | 7.28 | 671.8636 | -6.4079 | -1.3553e-19
2024-10-04 18:00 | 1.68 | 17.3 | 1.06 | 2.57 | 2.633 | 0.39916 | 23.98 | 42.8715 | 6308.2144 | 20.48 | 20 | 20.6 | 20.9 | 24.47 | -0.99 | 24.2253 | 0.9558 | 42.2 | 99.43 | 75.5867 | 519.5 | 164.5 | 108.6 | 480.8 | 4200 | 4200 | 8.42 | 0.949 | 1018.4144 | 764.3503 | 1562 | 14.53 | 1.52 | 1.32 | 82.116 | 0.514 | 0.05 | 7.35 | 722.1562 | -2.6655 | 1.3235e-23
2024-10-04 19:00 | 1.68 | 17.3 | 1.06 | 2.57 | 2.633 | 0.39916 | 24.49 | 42.8685 | 6307.2813 | 20.48 | 18.7 | 22 | 21.3 | 24.81 | -0.99 | 24.5619 | 1.0229 | 38.3 | 114.75 | 86.6477 | 532.5 | 182.3 | 110 | 498 | 4400 | 4400 | 8.2909 | 0.978 | 1006.3737 | 770.5607 | 1562 | 14.53 | 1.52 | 1.32 | 82.116 | 0.514 | 0.05 | 7.35 | 690.4617 | -2.0689 | 3.3087e-24
2024-10-04 20:00 | 1.68 | 17.3 | 1.06 | 2.57 | 2.633 | 0.39916 | 24.49 | 42.8655 | 6306.3485 | 20.48 | 18.9 | 18.1 | 18.9 | 21.99 | -0.99 | 21.7701 | 0.98591 | 41.9 | 116.76 | 88.1655 | 617.4 | 201.4 | 118.6 | 515.8 | 4900 | 4900 | 7.7682 | 0.985 | 1005.1616 | 780.8442 | 1562 | 14.53 | 1.52 | 1.32 | 82.116 | 0.514 | 0.05 | 7.35 | 685.8995 | -2.0933 | 2.6883e-24
2024-10-04 21:00 | 1.68 | 17.3 | 1.06 | 2.57 | 2.633 | 0.39916 | 24.49 | 42.8625 | 6305.4159 | 21.07 | 20.4 | 20.9 | 18.9 | 29.82 | -0.99 | 29.5218 | 1.0109 | 42.2 | 116.08 | 87.652 | 563.3 | 233.9 | 113.6 | 551.3 | 4900 | 4900 | 8.1416 | 1.031 | 1017.6039 | 816.4485 | 1562 | 14.53 | 1.52 | 1.32 | 82.116 | 0.514 | 0.05 | 7.35 | 679.0671 | -2.7678 | -1.2408e-24
2024-10-04 22:00 | 1.73 | 16.66 | 1.13 | 2.64 | 2.6005 | 0.40467 | 24.49 | 42.8594 | 6304.4837 | 21.07 | 20.4 | 18.9 | 21 | 29.19 | -0.99 | 28.8981 | 1.0197 | 40.8 | 119.98 | 90.5969 | 564.6 | 234.8 | 114.2 | 552.2 | 4900 | 4900 | 8.16 | 1.088 | 999.725 | 831.3029 | 1562 | 14.53 | 1.52 | 1.32 | 82.116 | 0.514 | 0.05 | 7.35 | 689.2256 | -2.1495 | 1.2925e-26
2024-10-04 23:00 | 1.73 | 16.66 | 1.13 | 2.64 | 2.6005 | 0.40467 | 24.49 | 42.8564 | 6303.5517 | 22.47 | 22.9 | 23.9 | 24 | 37.69 | -0.99 | 37.3131 | 1.0222 | 37 | 121.54 | 91.7749 | 525.2 | 218.3 | 108.4 | 533.2 | 4500 | 4500 | 8.5547 | 0.995 | 983.7574 | 829.8202 | 1565 | 14.56 | 1.47 | 1.45 | 82.012 | 0.508 | 0.05 | 7.28 | 704.2741 | -4.3842 | 6.4623e-27
2024-10-05 | 1.73 | 16.66 | 1.13 | 2.64 | 2.6005 | 0.40467 | 24.49 | 42.8534 | 6302.6201 | 22.47 | 20.5 | 18.7 | 20.2 | 36.7 | -1 | 36.7 | 1.0226 | 42.3 | 120.5 | 90.9896 | 518.2 | 207.8 | 108.2 | 524 | 4600 | 4600 | 8.2461 | 0.996 | 946.4979 | 802.975 | 1565 | 14.56 | 1.47 | 1.45 | 82.012 | 0.508 | 0.05 | 7.28 | 724.9363 | -1.9012 | 0
2024-10-05 01:00 | 1.73 | 16.66 | 1.13 | 2.64 | 2.6005 | 0.40467 | 23.66 | 42.8504 | 6301.6887 | 22.47 | 20.7 | 20.3 | 21 | 40.02 | -1 | 40.02 | 1.0199 | 43.3 | 120.96 | 92.3409 | 506.5 | 208.2 | 108.3 | 526.4 | 4500 | 4500 | 8.4627 | 1.07 | 927.2253 | 812.9062 | 1565 | 14.56 | 1.47 | 1.45 | 82.012 | 0.508 | 0.05 | 7.28 | 719.4737 | -2.7339 | -4.039e-27
2024-10-05 02:00 | 1.72 | 16.19 | 0.99 | 2.45 | 2.4854 | 0.41968 | 23.66 | 42.8474 | 6300.7577 | 22.47 | 23.5 | 23.7 | 23.4 | 38.41 | -0.99 | 38.0259 | 1.0186 | 41.6 | 120.45 | 91.9515 | 563.9 | 211.5 | 113.7 | 530.9 | 4500 | 4500 | 8.5947 | 1.15 | 928.8434 | 825.0936 | 1565 | 14.56 | 1.47 | 1.45 | 82.012 | 0.508 | 0.05 | 7.28 | 703.0339 | -2.4083 | -6.0585e-28
2024-10-05 05:00 | 1.75 | 17.27 | 0.76 | 2.57 | 2.3814 | 0.43422 | 23.66 | 42.8384 | 6297.9663 | 20.48 | 20.6 | 18.8 | 16.9 | 23.75 | -0.99 | 23.5125 | 0.88736 | 42.1 | 92.79 | 70.8359 | 295.8 | 78.8 | 80.2 | 347.8 | 3700 | 3700 | 6.9405 | 1.796 | 975.0378 | 793.1862 | 1563 | 14.56 | 1.47 | 1.45 | 82.012 | 0.508 | 0.05 | 7.28 | 667.6951 | -2.8888 | 6.3109e-30
2024-10-05 06:00 | 1.75 | 17.27 | 0.76 | 2.57 | 2.3814 | 0.43422 | 22.45 | 42.8354 | 6297.0365 | 20.48 | 20 | 21.3 | 21 | 27.1 | -0.99 | 26.829 | 1.0241 | 43.3 | 118.73 | 92.0751 | 390.8 | 130.6 | 93.8 | 422 | 4400 | 4400 | 7.0336 | 1.321 | 892.9932 | 772.0175 | 1555 | 14.56 | 1.47 | 1.45 | 82.012 | 0.508 | 0.05 | 7.13 | 668.4529 | -2.7289 | 7.8886e-31
2024-10-05 07:00 | 1.75 | 17.27 | 0.76 | 2.57 | 2.3814 | 0.43422 | 22.45 | 42.8324 | 6296.107 | 20.48 | 19.4 | 21.3 | 21.2 | 25 | -0.99 | 24.75 | 1.0305 | 48.6 | 120.08 | 93.122 | 450.3 | 149.3 | 101 | 449.9 | 4700 | 4700 | 7.0328 | 2.179 | 859.9805 | 734.4348 | 1555 | 14.56 | 1.47 | 1.45 | 82.012 | 0.508 | 0.05 | 7.13 | 668.074 | -1.9132 | -2.9582e-30
2024-10-05 08:00 | 1.75 | 17.27 | 0.76 | 2.57 | 2.3814 | 0.43422 | 22.45 | 42.8294 | 6295.1778 | 20.48 | 21.2 | 20.3 | 20 | 25.4 | -0.99 | 25.146 | 1.0249 | 49.9 | 117.33 | 90.9894 | 430 | 141.2 | 98.9 | 44.6 | 4800 | 4800 | 1.7937 | 2.138 | 834.6258 | 718.2184 | 1555 | 14.07 | 1.45 | 1.46 | 82.478 | 0.542 | 0.05 | 7.13 | 662.0131 | -2.5281 | -9.8608e-32
2024-10-05 09:00 | 1.75 | 17.27 | 0.76 | 2.57 | 2.3814 | 0.43422 | 20.89 | 42.8264 | 6294.2489 | 21.5 | 21.4 | 22.8 | 23.6 | 31.43 | -1 | 31.43 | 1.0305 | 47.2 | 119.08 | 94.2042 | 417.7 | 140.9 | 97 | 430.2 | 4700 | 4700 | 6.7302 | 1.24 | 832.0399 | 773.1859 | 1555 | 14.07 | 1.45 | 1.46 | 82.478 | 0.542 | 0.05 | 7.13 | 670.3476 | -2.2796 | 3.6978e-32
2024-10-05 10:00 | 1.63 | 16.4 | 0.82 | 2.62 | 2.1947 | 0.47102 | 20.89 | 42.8234 | 6293.3204 | 21.5 | 19.6 | 18.2 | 22.1 | 35.88 | -1 | 35.88 | 1.029 | 35.1 | 117.91 | 93.2786 | 330 | 128.8 | 85.9 | 415.3 | 3900 | 3900 | 7.7108 | 1.246 | 876.8395 | 788.1462 | 1560 | 14.07 | 1.45 | 1.46 | 82.478 | 0.542 | 0.05 | 6.97 | 666.2743 | -3.4791 | 3.0815e-32
2024-10-05 11:00 | 1.63 | 16.4 | 0.82 | 2.62 | 2.1947 | 0.47102 | 21.53 | 42.8204 | 6292.3922 | 21.07 | 20.2 | 21 | 20.7 | 29.27 | -0.99 | 28.9773 | 1.0288 | 37.2 | 120.41 | 94.4857 | 339.7 | 116.4 | 86.8 | 408.2 | 3700 | 3700 | 8.027 | 1.231 | 864.1107 | 753.5034 | 1560 | 14.07 | 1.45 | 1.46 | 82.478 | 0.542 | 0.05 | 6.97 | 672.9059 | -3.6078 | 0
2024-10-05 12:00 | 1.63 | 16.4 | 0.82 | 2.62 | 2.1947 | 0.47102 | 21.53 | 42.8174 | 6291.4643 | 21.07 | 21.3 | 21.6 | 21.2 | 31.43 | -0.99 | 31.1157 | 1.0299 | 41.7 | 120.69 | 94.7054 | 433.3 | 184.1 | 99 | 493.2 | 4200 | 4200 | 8.46 | 1.24 | 868.5436 | 731.2593 | 1560 | 14.07 | 1.45 | 1.46 | 82.478 | 0.542 | 0.05 | 6.97 | 674.517 | -3.6309 | 0
2024-10-05 13:00 | 1.63 | 16.4 | 0.82 | 2.62 | 2.1947 | 0.47102 | 21.53 | 42.8144 | 6290.5368 | 21.5 | 18.3 | 20.7 | 20.7 | 33.99 | -1 | 33.99 | 1.0306 | 44.6 | 119.88 | 94.0698 | 477.6 | 162.8 | 104.8 | 471.6 | 4700 | 4700 | 7.3583 | 1.205 | 879.0389 | 705.9683 | 1560 | 14.07 | 1.45 | 1.46 | 82.478 | 0.542 | 0.05 | 6.97 | 665.4219 | -2.8854 | -9.8608e-32
2024-10-05 14:00 | 1.55 | 15.62 | 0.84 | 2.49 | 2.1551 | 0.47901 | 21.53 | 42.8114 | 6289.6096 | 22.47 | 21.7 | 24.4 | 23.3 | 36.93 | -1 | 36.93 | 0.95324 | 47.7 | 115.8 | 90.8683 | 487.2 | 164.1 | 104.6 | 473.7 | 4800 | 4800 | 7.2287 | 1.215 | 833.2379 | 759.1009 | 1560 | 14.07 | 1.45 | 1.46 | 82.478 | 0.542 | 0.05 | 6.97 | 702.3662 | -2.9464 | 3.9443e-31
2024-10-05 16:00 | 1.55 | 15.62 | 0.84 | 2.49 | 2.1551 | 0.47901 | 21.53 | 42.8054 | 6287.7563 | 22.47 | 22.9 | 22.6 | 22.1 | 36.44 | -0.99 | 36.0756 | 0.8906 | 38.2 | 81.42 | 63.8903 | 257.4 | 129.2 | 74 | 419.1 | 2700 | 2700 | 10.9578 | 0.84 | 744.8729 | 780.5808 | 1557 | 14.64 | 1.28 | 1.38 | 82.13 | 0.57 | 0.05 | 7.01 | 760.0863 | -2.0232 | 0
2024-10-05 17:00 | 1.55 | 15.62 | 0.84 | 2.49 | 2.1551 | 0.47901 | 26.81 | 42.8024 | 6286.8302 | 22.47 | 21.5 | 21.6 | 22.9 | 36.7 | -0.99 | 36.333 | 0.88682 | 34.3 | 98.76 | 72.2824 | 366.1 | 131 | 90.1 | 420.8 | 3400 | 3400 | 9.0159 | 0.896 | 814.1358 | 804.4102 | 1557 | 14.64 | 1.28 | 1.38 | 82.13 | 0.57 | 0.05 | 7.01 | 727.9101 | -2.2657 | -1.2622e-29
2024-10-05 19:00 | 1.7 | 16.24 | 0.99 | 2.64 | 2.6309 | 0.39778 | 26.81 | 42.7964 | 6284.979 | 22.47 | 22.1 | 25 | 20.4 | 36.08 | -0.99 | 35.7192 | 0.97079 | 36.8 | 112.55 | 82.3753 | 496.6 | 122 | 104.2 | 440.5 | 4000 | 4000 | 8.1705 | 1.081 | 836.9868 | 804.3299 | 1559 | 14.64 | 1.28 | 1.38 | 82.13 | 0.57 | 0.05 | 7.4 | 671.4846 | -3.168 | 0
2024-10-05 20:00 | 1.7 | 16.24 | 0.99 | 2.64 | 2.6309 | 0.39778 | 26.81 | 42.7934 | 6284.054 | 22.47 | 20.8 | 21.9 | 22.8 | 36.8 | -1 | 36.8 | 0.97092 | 36.9 | 114.96 | 84.1392 | 497.3 | 133.7 | 105.2 | 443.2 | 4000 | 4000 | 8.226 | 1.079 | 855.5632 | 795.5681 | 1559 | 14.64 | 1.28 | 1.38 | 82.13 | 0.57 | 0.05 | 7.4 | 697.6954 | -2.9788 | 8.0779e-28
2024-10-05 21:00 | 1.7 | 16.24 | 0.99 | 2.64 | 2.6309 | 0.39778 | 25.83 | 42.7904 | 6283.1293 | 22.47 | 23.1 | 22.7 | 23.7 | 37.06 | -1 | 37.06 | 0.97079 | 39.5 | 114.95 | 85.2584 | 499.7 | 138.8 | 105 | 443.7 | 4100 | 4100 | 8.0298 | 1.07 | 862.9686 | 767.8109 | 1559 | 14.64 | 1.28 | 1.38 | 82.13 | 0.57 | 0.05 | 7.4 | 744.0637 | -6.8675 | -3.2312e-27
2024-10-05 22:00 | 1.68 | 16.82 | 0.97 | 2.57 | 2.4776 | 0.42103 | 25.83 | 42.7875 | 6282.205 | 22.47 | 19.7 | 23.9 | 24.2 | 35.46 | -1 | 35.46 | 0.97132 | 40.1 | 114.51 | 84.9321 | 504.8 | 141.8 | 106.9 | 449.6 | 4400 | 4400 | 7.5886 | 1.149 | 862.1984 | 765.389 | 1530 | 14.64 | 1.28 | 1.38 | 82.13 | 0.57 | 0.05 | 6.21 | 725.7035 | -6.8376 | 0
2024-10-05 23:00 | 1.68 | 16.82 | 0.97 | 2.57 | 2.4776 | 0.42103 | 25.83 | 42.7845 | 6281.281 | 22.47 | 22 | 21.4 | 20.4 | 36.14 | -1 | 36.14 | 0.96174 | 41.2 | 114.08 | 84.6131 | 504.7 | 145.7 | 106.9 | 454.6 | 4400 | 4400 | 7.6568 | 1.074 | 873.3378 | 756.7175 | 1530 | 14.63 | 1.39 | 1.42 | 82.055 | 0.505 | 0.05 | 6.21 | 762.4079 | -9.9994 | 0
2024-10-06 | 1.68 | 16.82 | 0.97 | 2.57 | 2.4776 | 0.42103 | 25.83 | 42.7815 | 6280.3575 | 22.47 | 23.5 | 23.2 | 21.8 | 35.93 | -1 | 35.93 | 0.96741 | 41.3 | 114.56 | 84.9692 | 515.6 | 153.6 | 107.5 | 458.9 | 4400 | 4400 | 7.7236 | 1.072 | 873.5165 | 774.4848 | 1530 | 14.63 | 1.39 | 1.42 | 82.055 | 0.505 | 0.05 | 6.21 | 743.4857 | -13.7762 | 1.9552e-09
2024-10-06 01:00 | 1.68 | 16.82 | 0.97 | 2.57 | 2.4776 | 0.42103 | 21.49 | 42.7785 | 6279.4343 | 22.47 | 23.1 | 25.4 | 19.8 | 31.1 | -1 | 31.1 | 1.0109 | 44.2 | 117.23 | 92.0373 | 503.1 | 148.1 | 106.5 | 453.9 | 4300 | 4300 | 7.8195 | 1.098 | 851.6722 | 775.2407 | 1530 | 14.63 | 1.39 | 1.42 | 82.055 | 0.505 | 0.05 | 6.21 | 733.6721 | -12.8177 | 5.792e-09
2024-10-06 02:00 | 1.75 | 15.69 | 1 | 2.27 | 2.3998 | 0.43416 | 21.49 | 42.7755 | 6278.5115 | 22.47 | 21.3 | 22.8 | 22.9 | 37.97 | -1 | 37.97 | 1.0103 | 45.2 | 116.54 | 91.4956 | 498.8 | 163.8 | 107.1 | 472.3 | 4400 | 4400 | 7.9009 | 0.986 | 868.8977 | 775.434 | 1530 | 14.63 | 1.39 | 1.42 | 82.055 | 0.505 | 0.05 | 6.21 | 727.9101 | -14.437 | 1.0753e-08
2024-10-06 04:00 | 1.79 | 17.19 | 0.85 | 1.39 | 1.4714 | 0.6947 | 21.55 | 42.7696 | 6276.6671 | 22.47 | 22.6 | 20.5 | 22.6 | 39.13 | -1 | 39.13 | 1.0129 | 47.6 | 116.19 | 91.1511 | 504.7 | 166.6 | 107.3 | 489.4 | 4500 | 4500 | 7.956 | 3.435 | 863.548 | 771.1378 | 1530 | 14.63 | 1.39 | 1.42 | 82.055 | 0.505 | 0.05 | 6.21 | 733.4799 | -8.9355 | 2.1017e-08
2024-10-06 05:00 | 1.79 | 17.19 | 0.85 | 1.39 | 1.4714 | 0.6947 | 21.55 | 42.7666 | 6275.7455 | 22.47 | 21.4 | 20.7 | 20.6 | 37.16 | -1 | 37.16 | 1.0078 | 40.5 | 115.91 | 90.9314 | 493.2 | 188.3 | 107 | 498.8 | 4700 | 4700 | 7.7336 | 3.401 | 807.7587 | 788.8774 | 1530 | 14.63 | 1.39 | 1.42 | 82.055 | 0.505 | 0.05 | 6.21 | 751.9708 | -11.4971 | 2.4805e-08
2024-10-06 06:00 | 1.79 | 17.19 | 0.85 | 1.39 | 1.4714 | 0.6947 | 21.55 | 42.7636 | 6274.8243 | 22.47 | 22.6 | 23.9 | 22.3 | 34.47 | -1 | 34.47 | 1.007 | 41 | 114.54 | 89.8566 | 492.7 | 187.7 | 106.8 | 508.6 | 4700 | 4700 | 7.8562 | 2.901 | 817.0098 | 793.4067 | 1530 | 14.63 | 1.44 | 1.44 | 81.965 | 0.525 | 0.05 | 6.21 | 819.1946 | -14.931 | 2.6686e-08
2024-10-06 07:00 | 1.79 | 17.19 | 0.85 | 1.39 | 1.4714 | 0.6947 | 21.55 | 42.7606 | 6273.9034 | 22.47 | 22 | 22.7 | 22 | 35.68 | -1 | 35.68 | 1.0093 | 41.6 | 112.94 | 88.6014 | 491.3 | 193.8 | 107 | 508.1 | 4700 | 4700 | 7.8523 | 3.613 | 827.2084 | 809.4171 | 1530 | 14.51 | 1.39 | 1.43 | 82.114 | 0.556 | 0.05 | 6.21 | 904.7364 | -10.7947 | 2.5904e-08
2024-10-06 08:00 | 1.79 | 17.19 | 0.85 | 1.39 | 1.4714 | 0.6947 | 21.55 | 42.7577 | 6272.983 | 22.47 | 23.9 | 22.7 | 23.5 | 36.65 | -0.99 | 36.2835 | 1.0097 | 44.4 | 116.35 | 91.2766 | 513.9 | 196.1 | 107.1 | 510.8 | 4500 | 4500 | 8.2387 | 3.464 | 830.7484 | 805.0618 | 1530 | 14.51 | 1.39 | 1.43 | 82.114 | 0.556 | 0.05 | 6.21 | 954.2166 | -10.9686 | 2.1701e-08
2024-10-06 10:00 | 1.75 | 16.5 | 0.82 | 2.51 | 2.4726 | 0.41918 | 19.38 | 42.7517 | 6271.1435 | 22.47 | 21.4 | 21.2 | 20.9 | 37.9 | -0.99 | 37.521 | 0.99616 | 39.8 | 116.07 | 93.5756 | 494.5 | 199.8 | 106.9 | 518.4 | 4200 | 4200 | 8.9329 | 3.082 | 794.3924 | 753.7776 | 1530 | 14.51 | 1.39 | 1.43 | 82.114 | 0.556 | 0.05 | 6.21 | 660.9717 | -4.013 | 0
2024-10-06 11:00 | 1.75 | 16.5 | 0.82 | 2.51 | 2.4726 | 0.41918 | 20.59 | 42.7488 | 6270.2243 | 22.47 | 23.8 | 22.8 | 21.9 | 36.7 | -1 | 36.7 | 0.99616 | 42.2 | 116.74 | 92.7032 | 491.8 | 212.2 | 106.9 | 521.2 | 4400 | 4400 | 8.565 | 4.416 | 835.1468 | 787.5244 | 1530 | 14.51 | 1.39 | 1.43 | 82.114 | 0.556 | 0.05 | 6.21 | 770.5434 | -3.5309 | 0
2024-10-06 12:00 | 1.75 | 16.5 | 0.82 | 2.51 | 2.4726 | 0.41918 | 20.59 | 42.7458 | 6269.3055 | 22.47 | 19.8 | 17.2 | 20.2 | 38.6 | -1 | 38.6 | 1.0016 | 41.9 | 115.02 | 91.3374 | 505.3 | 217 | 106.9 | 529.6 | 4500 | 4500 | 8.4867 | 4.454 | 771.7944 | 715.2887 | 1530 | 14.51 | 1.39 | 1.43 | 82.114 | 0.556 | 0.05 | 6.21 | 769.1864 | -2.294 | 0
2024-10-07 06:00 | 1.68 | 16.51 | 1.06 | 2.4 | 2.6592 | 0.39547 | 23.09 | 42.6926 | 6252.8439 | 20.48 | 20.3 | 21.6 | 19.9 | 20.65 | -0.98 | 20.237 | 1.0222 | 38.3 | 114.82 | 88.3081 | 436.3 | 158 | 97.1 | 464.2 | 4400 | 4400 | 7.6541 | 1.319 | 984.5826 | 675.1924 | 1505 | 14.63 | 1.41 | 1.3 | 82.115 | 0.545 | 0.04 | 7.58 | 689.7009 | -3.4913 | 0.38
2024-10-07 07:00 | 1.68 | 16.51 | 1.06 | 2.4 | 2.6592 | 0.39547 | 23.09 | 42.6897 | 6251.9338 | 20.48 | 22 | 21.7 | 21.2 | 22.73 | -0.98 | 22.2754 | 1.0214 | 41.8 | 114.62 | 88.1542 | 427.7 | 157.6 | 97.2 | 466.5 | 4800 | 4800 | 7.0463 | 0.926 | 1003.5587 | 656.459 | 1505 | 14.63 | 1.41 | 1.3 | 82.115 | 0.545 | 0.04 | 7.58 | 681.722 | -3.7036 | 0.38
2024-10-07 08:00 | 1.68 | 16.51 | 1.06 | 2.4 | 2.6592 | 0.39547 | 23.09 | 42.6867 | 6251.0242 | 21.97 | 22.1 | 21 | 20.9 | 36.4 | -1 | 36.4 | 0.98915 | 47.4 | 116.48 | 89.5848 | 546.1 | 220.6 | 1111 | 538.5 | 4800 | 4800 | 20.6187 | 0.884 | 1019.8685 | 736.2977 | 1505 | 14.63 | 1.41 | 1.3 | 82.115 | 0.545 | 0.04 | 7.58 | 671.2003 | -4.0754 | -2.0817e-17
2024-10-07 09:00 | 1.68 | 16.51 | 1.06 | 2.4 | 2.6592 | 0.39547 | 25.98 | 42.6838 | 6250.1151 | 21.97 | 21.4 | 23.2 | 20.2 | 37.7 | -1 | 37.7 | 0.99036 | 47.7 | 115.72 | 85.6559 | 535.1 | 225.4 | 111.2 | 538.4 | 4700 | 4700 | 8.2928 | 0.856 | 978.2246 | 756.9539 | 1505 | 14.63 | 1.41 | 1.3 | 82.115 | 0.545 | 0.04 | 7.58 | 661.6344 | -3.4186 | -2.1684e-18
2024-10-07 10:00 | 1.7 | 16.74 | 0.91 | 2.38 | 2.4602 | 0.42329 | 25.98 | 42.6809 | 6249.2065 | 21.97 | 23.4 | 22.1 | 22.5 | 35.9 | -0.99 | 35.541 | 0.99036 | 47.2 | 113.77 | 84.2126 | 555.5 | 225.4 | 111.3 | 538.7 | 4700 | 4700 | 8.2979 | 0.889 | 984.3771 | 760.3716 | 1505 | 14.63 | 1.41 | 1.3 | 82.115 | 0.545 | 0.04 | 7.58 | 668.8318 | -3.4594 | 1.5721e-18
2024-10-07 11:00 | 1.7 | 16.74 | 0.91 | 2.38 | 2.4602 | 0.42329 | 25.98 | 42.6779 | 6248.2984 | 21.97 | 21.4 | 22.3 | 22 | 35.42 | -1 | 35.42 | 0.99279 | 45.1 | 115.25 | 85.3081 | 544.2 | 222.2 | 110.8 | 539 | 4700 | 4700 | 8.2953 | 1.098 | 969.1631 | 794.8224 | 1505 | 14.63 | 1.41 | 1.3 | 82.115 | 0.545 | 0.04 | 7.58 | 674.8013 | -2.2947 | 1.0842e-19
2024-10-07 13:00 | 1.7 | 16.74 | 0.91 | 2.38 | 2.4602 | 0.42329 | 23.16 | 42.6721 | 6246.4837 | 21.97 | 22 | 21.1 | 20.9 | 36.96 | -0.99 | 36.5904 | 0.99009 | 40.2 | 116.31 | 89.3726 | 515.6 | 209.3 | 106.8 | 529.6 | 4300 | 4300 | 8.88 | 0.88 | 949.1749 | 815.1632 | 1505 | 14.92 | 1.51 | 1.22 | 81.817 | 0.533 | 0.04 | 7.58 | 666.0849 | -4.4551 | -1.8635e-20
2024-10-07 14:00 | 1.68 | 16.75 | 0.9 | 2.32 | 2.4817 | 0.41959 | 23.16 | 42.6691 | 6245.5771 | 21.97 | 22.9 | 22.6 | 20.6 | 39.38 | -0.99 | 38.9862 | 0.9886 | 38.6 | 116.02 | 89.1498 | 489.8 | 206.5 | 105.3 | 530.8 | 3900 | 3900 | 9.7862 | 0.86 | 922.9744 | 769.6916 | 1521 | 14.92 | 1.51 | 1.22 | 81.817 | 0.533 | 0.05 | 8.07 | 651.3192 | -2.9468 | 3.3881e-21
2024-10-07 15:00 | 1.68 | 16.75 | 0.9 | 2.32 | 2.4817 | 0.41959 | 23.16 | 42.6662 | 6244.671 | 21.97 | 20.9 | 22.2 | 21.9 | 40.51 | -1 | 40.51 | 0.99117 | 42.6 | 114.76 | 88.1816 | 507.5 | 207.4 | 107.1 | 533.1 | 3900 | 3900 | 9.8492 | 0.969 | 913.5575 | 746.5477 | 1521 | 14.92 | 1.51 | 1.22 | 81.817 | 0.533 | 0.05 | 8.07 | 643.376 | -3.8631 | -6.3527e-22
2024-10-07 16:00 | 1.68 | 16.75 | 0.9 | 2.32 | 2.4817 | 0.41959 | 23.16 | 42.6633 | 6243.7655 | 21.97 | 22.4 | 19.1 | 22.8 | 37.8 | -1 | 37.8 | 0.99468 | 42.8 | 112.27 | 86.2683 | 613.6 | 213 | 116.3 | 534.7 | 4200 | 4200 | 9.3 | 0.985 | 928.6763 | 763.8083 | 1521 | 14.92 | 1.51 | 1.22 | 81.817 | 0.533 | 0.05 | 8.07 | 638.8394 | -2.5325 | -5.294e-23
2024-10-07 17:00 | 1.68 | 16.75 | 0.9 | 2.32 | 2.4817 | 0.41959 | 25.93 | 42.6604 | 6242.8604 | 21.97 | 21.6 | 21.2 | 22.4 | 39.3 | -1 | 39.3 | 0.99211 | 44.8 | 112.02 | 82.9732 | 615.8 | 204.3 | 116.8 | 534.2 | 4400 | 4400 | 8.8773 | 0.975 | 946.4949 | 762.4239 | 1521 | 14.92 | 1.51 | 1.22 | 81.817 | 0.533 | 0.05 | 8.07 | 635.7215 | -3.5426 | 1.9852e-23
2024-10-07 18:00 | 1.68 | 15.64 | 0.85 | 2.58 | 2.3995 | 0.43265 | 25.93 | 42.6574 | 6241.9559 | 21.97 | 21.6 | 21.1 | 20.8 | 33.7 | -1 | 33.7 | 0.98739 | 44.6 | 116.44 | 86.2471 | 624.4 | 210.4 | 116.3 | 534.8 | 4400 | 4400 | 8.8786 | 0.848 | 953.9099 | 765.0069 | 1521 | 14.92 | 1.51 | 1.22 | 81.817 | 0.533 | 0.05 | 8.07 | 639.9734 | -3.2469 | -4.9631e-24
2024-10-08 06:00 | 1.73 | 16.85 | 0.89 | 2.57 | 2.4061 | 0.43167 | 22.78 | 42.6225 | 6231.1441 | 21.97 | 23.8 | 19.5 | 21.4 | 34.89 | -0.99 | 34.5411 | 0.74223 | 50.1 | 80.19 | 61.9227 | 396.4 | 123.6 | 95.3 | 423.6 | 3200 | 3200 | 9.7294 | 2.986 | 912.7119 | 593.8554 | 1556 | 15.05 | 1.6 | 1.31 | 81.49 | 0.55 | 0.05 | 8.14 | 669.2107 | -2.5806 | 5.1276e-30
2024-10-08 07:00 | 1.73 | 16.85 | 0.89 | 2.57 | 2.4061 | 0.43167 | 22.78 | 42.6196 | 6230.2468 | 21.97 | 23.6 | 25.3 | 20.5 | 30.33 | -1 | 30.33 | 0.76707 | 44.1 | 89.46 | 69.081 | 332.5 | 111.1 | 85.1 | 403.8 | 3800 | 3800 | 7.7195 | 3.022 | 990.4413 | 688.1368 | 1556 | 15.05 | 1.6 | 1.31 | 81.49 | 0.55 | 0.05 | 8.14 | 675.8439 | -2.4017 | -6.4095e-31
2024-10-08 08:00 | 1.73 | 16.85 | 0.89 | 2.57 | 2.4061 | 0.43167 | 22.78 | 42.6167 | 6229.35 | 21.97 | 22.7 | 22.2 | 19.9 | 34.2 | -0.99 | 33.858 | 0.77193 | 47.4 | 89.74 | 69.2972 | 497.1 | 137.1 | 105.1 | 448.1 | 3800 | 3800 | 8.7347 | 2.987 | 998.1403 | 695.7772 | 1556 | 15.05 | 1.6 | 1.31 | 81.49 | 0.55 | 0.05 | 8.14 | 720.7189 | -2.0939 | -2.4652e-31
2024-10-08 10:00 | 1.69 | 17.9 | 0.82 | 2.47 | 2.389 | 0.43392 | 23.21 | 42.6109 | 6227.5582 | 21.97 | 20.6 | 23.2 | 21.4 | 32.7 | -1 | 32.7 | 0.76909 | 48.9 | 89.24 | 68.5274 | 706.6 | 153.6 | 126.3 | 567 | 4200 | 4200 | 9.9043 | 1.127 | 1052.562 | 796.2665 | 1542 | 15.05 | 1.6 | 1.31 | 81.49 | 0.55 | 0.05 | 7.99 | 706.0875 | -2.4722 | 2.3111e-32
2024-10-08 11:00 | 1.69 | 17.9 | 0.82 | 2.47 | 2.389 | 0.43392 | 23.21 | 42.608 | 6226.6631 | 21.97 | 21.8 | 20.7 | 21.6 | 35.66 | -1 | 35.66 | 0.7722 | 47.5 | 90.2 | 69.2646 | 666.5 | 159.5 | 122 | 482 | 4200 | 4200 | 8.6286 | 0.891 | 1017.8439 | 815.5041 | 1542 | 15.05 | 1.6 | 1.31 | 81.49 | 0.55 | 0.05 | 7.99 | 676.2231 | -2.7859 | 2.3111e-33
2024-10-08 12:00 | 1.69 | 17.84 | 0.82 | 2.53 | 2.3925 | 0.43322 | 23.21 | 42.6051 | 6225.7687 | 21.97 | 20.5 | 20.8 | 20.3 | 37.6 | -1 | 37.6 | 0.76437 | 48.5 | 90.16 | 69.2339 | 692.1 | 223.5 | 126 | 579.3 | 4000 | 4000 | 10.5795 | 0.871 | 996.3166 | 797.2066 | 1542 | 14.99 | 1.64 | 1.31 | 81.463 | 0.597 | 0.05 | 7.99 | 635.1547 | -3.6976 | 5.7778e-34
2024-10-08 13:00 | 1.69 | 17.84 | 0.82 | 2.53 | 2.3925 | 0.43322 | 23.6 | 42.6022 | 6224.8748 | 21.97 | 21.7 | 22 | 22.6 | 35.53 | -1 | 35.53 | 0.69957 | 55.3 | 85.3 | 65.1692 | 691.1 | 228.2 | 124.9 | 579.2 | 4000 | 4000 | 10.5615 | 0.679 | 962.3049 | 761.471 | 1542 | 15.05 | 1.45 | 1.21 | 81.729 | 0.561 | 0.05 | 7.99 | 629.0159 | -3.473 | 7.2222e-35
2024-10-08 15:00 | 1.69 | 17.84 | 0.82 | 2.53 | 2.3925 | 0.43322 | 23.6 | 42.5965 | 6223.0889 | 21.97 | 20.1 | 19.7 | 21.9 | 36.1 | -1 | 36.1 | 0.76855 | 39.8 | 89.36 | 68.271 | 721.5 | 165.9 | 128.6 | 509.1 | 4200 | 4200 | 9.11 | 0.907 | 1049.8997 | 832.1204 | 1547 | 15.05 | 1.45 | 1.21 | 81.729 | 0.561 | 0.05 | 7.86 | 643.187 | -3.0431 | -3.0093e-35
2024-10-08 16:00 | 1.69 | 17.84 | 0.82 | 2.53 | 2.3925 | 0.43322 | 23.6 | 42.5936 | 6222.1969 | 21.97 | 21.6 | 22.5 | 22.2 | 35.7 | -1 | 35.7 | 0.76018 | 38.9 | 88.4 | 67.5376 | 545.6 | 166.9 | 111.4 | 511.4 | 3600 | 3600 | 10.38 | 0.901 | 930.4765 | 735.1197 | 1547 | 15.05 | 1.45 | 1.21 | 81.729 | 0.561 | 0.05 | 7.86 | 645.645 | -3.7708 | 0
2024-10-08 18:00 | 1.64 | 16.92 | 0.78 | 2.48 | 2.4135 | 0.42934 | 23 | 42.5878 | 6220.4146 | 21.97 | 21.9 | 20.6 | 21.8 | 35.5 | -1 | 35.5 | 0.93636 | 49.9 | 107.66 | 82.8982 | 544.2 | 187.3 | 109.8 | 529.2 | 4300 | 4300 | 8.9163 | 1.446 | 963.8713 | 699.5632 | 1543 | 15.05 | 1.45 | 1.21 | 81.729 | 0.561 | 0.05 | 7.9 | 656.6177 | -3.1975 | 0
2024-10-08 20:00 | 1.64 | 16.92 | 0.78 | 2.48 | 2.4135 | 0.42934 | 23 | 42.5821 | 6218.6347 | 21.97 | 21.5 | 20.1 | 22.1 | 28.2 | -1 | 28.2 | 0.95324 | 43.9 | 110.76 | 85.2852 | 389.7 | 143 | 94.2 | 467.8 | 4100 | 4100 | 8.2244 | 1.462 | 1041.7039 | 781.1422 | 1543 | 15.05 | 1.45 | 1.21 | 81.729 | 0.561 | 0.05 | 7.9 | 681.722 | -3.4878 | 3.0815e-33
2024-10-08 21:00 | 1.64 | 16.92 | 0.78 | 2.48 | 2.4135 | 0.42934 | 23.82 | 42.5792 | 6217.7458 | 21.97 | 19.5 | 20.6 | 21.5 | 32.1 | -1 | 32.1 | 0.95296 | 42.1 | 111.19 | 84.7045 | 390.5 | 133.7 | 94.2 | 460.8 | 4000 | 4000 | 8.325 | 1.471 | 1032.0026 | 817.3181 | 1543 | 15.44 | 1.31 | 1.22 | 81.512 | 0.518 | 0.05 | 7.9 | 707.6151 | -3.18 | -1.2326e-32
2024-10-08 22:00 | 1.62 | 16.94 | 0.77 | 2.47 | 2.392 | 0.43294 | 23.82 | 42.5763 | 6216.8574 | 21.97 | 25.5 | 23.5 | 21.3 | 36.4 | -1 | 36.4 | 0.96161 | 42.5 | 110.59 | 84.2475 | 417.2 | 145 | 95.9 | 417.7 | 3900 | 3900 | 7.9015 | 1.44 | 961.5181 | 805.1963 | 1543 | 15.44 | 1.31 | 1.22 | 81.512 | 0.518 | 0.05 | 7.9 | 707.7106 | -2.394 | 4.9304e-32
2024-10-08 23:00 | 1.62 | 16.94 | 0.77 | 2.47 | 2.392 | 0.43294 | 23.82 | 42.5735 | 6215.9697 | 21.97 | 23.6 | 23.3 | 24.4 | 33.7 | -1 | 33.7 | 0.96255 | 41.1 | 104.7 | 79.7605 | 408.5 | 140.5 | 96.1 | 465.2 | 3900 | 3900 | 8.6354 | 1.537 | 948.7311 | 842.4561 | 1548 | 15.44 | 1.31 | 1.22 | 81.512 | 0.518 | 0.05 | 8.53 | 723.4022 | 0.33404 | -1.9722e-31
2024-10-09 | 1.62 | 16.94 | 0.77 | 2.47 | 2.392 | 0.43294 | 23.82 | 42.5706 | 6215.0826 | 21.97 | 21.3 | 22 | 22.4 | 36.07 | -1 | 36.07 | 0.96066 | 39.1 | 110.84 | 84.4379 | 370.8 | 138 | 89.8 | 444.3 | 3700 | 3700 | 8.6611 | 1.451 | 921.3816 | 841.7323 | 1548 | 15.44 | 1.31 | 1.22 | 81.512 | 0.518 | 0.05 | 8.53 | 706.6603 | -2.7445 | 0
2024-10-09 03:00 | 1.59 | 16.42 | 0.94 | 2.32 | 2.2999 | 0.45324 | 23.76 | 42.562 | 6212.4251 | 21.97 | 22.4 | 21 | 23.7 | 36.9 | -1 | 36.9 | 0.96525 | 39.7 | 114.39 | 87.2109 | 455.4 | 117.9 | 101.9 | 437.2 | 3600 | 3600 | 8.985 | 1.069 | 947.5433 | 735.3046 | 1546 | 15.44 | 1.31 | 1.22 | 81.512 | 0.518 | 0.05 | 9.27 | 888.7706 | -2.5813 | 0
2024-10-09 04:00 | 1.6 | 16.58 | 0.8 | 2.34 | 2.3097 | 0.44795 | 23.76 | 42.5592 | 6211.5405 | 21.97 | 22.7 | 23.7 | 22.4 | 34.2 | -1 | 34.2 | 0.96174 | 42.4 | 114.55 | 87.3329 | 523.6 | 142.7 | 108.2 | 478.6 | 4100 | 4100 | 8.5873 | 1.076 | 946.8915 | 723.4923 | 1546 | 15.44 | 1.31 | 1.22 | 81.512 | 0.518 | 0.05 | 9.27 | 724.1691 | -3.4381 | 0
2024-10-09 05:00 | 1.6 | 16.58 | 0.8 | 2.34 | 2.3097 | 0.44795 | 23.76 | 42.5563 | 6210.6566 | 21.97 | 23.1 | 22 | 23.2 | 34.6 | -1 | 34.6 | 0.96066 | 43.2 | 112.72 | 85.9377 | 551.3 | 174.6 | 112.3 | 508.7 | 4300 | 4300 | 8.6651 | 1.069 | 944.0585 | 724.673 | 1546 | 15.44 | 1.31 | 1.22 | 81.512 | 0.518 | 0.05 | 9.27 | 718.1331 | -2.8411 | 0
2024-10-09 06:00 | 1.6 | 16.58 | 0.8 | 2.34 | 2.3097 | 0.44795 | 23.76 | 42.5535 | 6209.7734 | 21.97 | 19.4 | 20.7 | 22.1 | 35.5 | -1 | 35.5 | 0.95944 | 44.6 | 112.31 | 85.6251 | 660.3 | 193.2 | 121.2 | 524.7 | 4400 | 4400 | 8.8077 | 1.14 | 961.3922 | 764.6865 | 1546 | 15.44 | 1.31 | 1.22 | 81.512 | 0.518 | 0.05 | 9.27 | 733.4799 | -1.4426 | 0
2024-10-09 07:00 | 1.6 | 16.58 | 0.8 | 2.34 | 2.3097 | 0.44795 | 23.76 | 42.5506 | 6208.8908 | 21.97 | 21.1 | 20.8 | 20.6 | 34.1 | -1 | 34.1 | 0.95459 | 45.1 | 114.22 | 87.0813 | 538.9 | 196.4 | 110.9 | 530.8 | 4600 | 4600 | 8.37 | 1.147 | 981.9876 | 806.2485 | 1550 | 15.44 | 1.31 | 1.22 | 81.512 | 0.518 | 0.05 | 9.01 | 639.7844 | -1.2863 | 0
2024-10-09 08:00 | 1.6 | 16.58 | 0.8 | 2.34 | 2.3097 | 0.44795 | 23.76 | 42.5478 | 6208.0089 | 21.97 | 18.9 | 19.4 | 19.6 | 35.41 | -1 | 35.41 | 0.96242 | 41.8 | 112.24 | 85.5718 | 437.2 | 214.1 | 100.5 | 547.5 | 4700 | 4700 | 8.2723 | 1.143 | 981.5522 | 801.0479 | 1550 | 15.44 | 1.31 | 1.22 | 81.512 | 0.518 | 0.05 | 9.01 | 699.6965 | -7.4469 | 2.5849e-26
2024-10-09 11:00 | 1.64 | 17.34 | 0.92 | 2.41 | 2.3204 | 0.44861 | 23.92 | 42.5392 | 6205.3671 | 21.97 | 22.2 | 21.1 | 21.8 | 29.75 | -1 | 29.75 | 0.93906 | 37.8 | 109.97 | 83.6652 | 581.6 | 212.5 | 116 | 541.6 | 3500 | 4166.6667 | 9.4694 | 0.975 | 872.0555 | 693.8126 | 1553 | 15.44 | 1.31 | 1.22 | 81.512 | 0.518 | 0.04 | 8.69 | 806.1736 | -2.0035 | -1.6544e-24
2024-10-09 12:00 | 1.76 | 20.36 | 0.72 | 3.02 | 2.4314 | 0.42603 | 23.92 | 42.5364 | 6204.4878 | 21.97 | 25 | 23.3 | 25.1 | 35.52 | -0.99 | 35.1648 | 0.94068 | 39.6 | 116.01 | 88.2604 | 637.7 | 236 | 120.1 | 568.5 | 4600 | 4600 | 8.9817 | 3.934 | 889.575 | 735.6367 | 1553 | 15.4 | 1.29 | 1.22 | 81.56 | 0.53 | 0.04 | 8.69 | 787.5427 | -2.9166 | 6.6174e-24
2024-10-09 13:00 | 1.76 | 20.36 | 0.72 | 3.02 | 2.4314 | 0.42603 | 24.19 | 42.5335 | 6203.6093 | 21.97 | 22.8 | 22.3 | 23.1 | 38.83 | -0.99 | 38.4417 | 0.94095 | 38.7 | 116.11 | 88.023 | 611.9 | 235.6 | 118.1 | 570.2 | 4500 | 4500 | 9.1773 | 3.942 | 873.7147 | 730.4327 | 1553 | 15.49 | 1.33 | 1.21 | 81.443 | 0.527 | 0.04 | 8.69 | 767.6361 | -2.9114 | -2.647e-23
2024-10-09 14:00 | 1.76 | 20.36 | 0.72 | 3.02 | 2.4314 | 0.42603 | 24.19 | 42.5307 | 6202.7314 | 21.97 | 21.2 | 23.8 | 22.6 | 36.73 | -1 | 36.73 | 0.9419 | 39.8 | 115.43 | 87.5075 | 564.1 | 238.1 | 114.7 | 564.1 | 4600 | 4600 | 8.8539 | 4.165 | 879.3915 | 733.1921 | 1553 | 15.49 | 1.33 | 1.21 | 81.443 | 0.527 | 0.04 | 8.69 | 751.8743 | -3.7074 | 0
2024-10-09 15:00 | 1.76 | 20.36 | 0.72 | 3.02 | 2.4314 | 0.42603 | 24.19 | 42.5279 | 6201.8542 | 21.97 | 23.7 | 24.3 | 23.8 | 33.41 | -0.99 | 33.0759 | 1.0117 | 42.3 | 103.92 | 78.7818 | 402.5 | 202.8 | 95.9 | 402.5 | 4400 | 4400 | 6.7964 | 4.113 | 938.7517 | 765.7114 | 1553 | 15.49 | 1.33 | 1.21 | 81.443 | 0.527 | 0.04 | 8.69 | 714.114 | -2.4265 | 0
2024-10-10 02:00 | 1.65 | 17.12 | 0.79 | 2.5 | 2.5062 | 0.41452 | 20.28 | 42.4968 | 6192.251 | 21.97 | 22.8 | 25.2 | 23.4 | 33.8 | -0.99 | 33.462 | 0.94824 | 33.9 | 99.52 | 79.3373 | 327.7 | 120.5 | 84.1 | 421.5 | 3400 | 3400 | 8.9224 | 1.04 | 793.8951 | 799.9128 | 1550 | 15.52 | 1.29 | 1.17 | 81.457 | 0.563 | 0.05 | 9.55 | 678.3087 | -3.7987 | 0.3
2024-10-10 03:00 | 1.65 | 17.12 | 0.79 | 2.5 | 2.5062 | 0.41452 | 20.28 | 42.494 | 6191.3822 | 21.97 | 23.4 | 24.7 | 24.7 | 33 | -0.99 | 32.67 | 0.95175 | 39.4 | 109.56 | 87.3412 | 351.3 | 133.9 | 87.9 | 445.4 | 3400 | 3400 | 9.4112 | 1.037 | 831.6191 | 761.934 | 1550 | 15.52 | 1.29 | 1.17 | 81.457 | 0.563 | 0.05 | 9.55 | 675.7491 | -4.4837 | 0.3
2024-10-10 04:00 | 1.65 | 17.12 | 0.79 | 2.5 | 2.5062 | 0.41452 | 20.28 | 42.4912 | 6190.5142 | 21.07 | 20.6 | 19 | 21 | 28.62 | -0.99 | 28.3338 | 0.96674 | 45.8 | 111.56 | 88.9356 | 497.6 | 184.4 | 105.7 | 515.2 | 4100 | 4100 | 9.0863 | 1.078 | 824.3591 | 720.0743 | 1550 | 15.52 | 1.29 | 1.17 | 81.457 | 0.563 | 0.05 | 9.55 | 647.6307 | -3.9161 | 0.3
2024-10-10 05:00 | 1.65 | 17.12 | 0.79 | 2.5 | 2.5062 | 0.41452 | 20.21 | 42.4884 | 6189.647 | 21.07 | 19.7 | 21.1 | 22.1 | 30.63 | -1 | 30.63 | 0.96701 | 44.1 | 115.42 | 92.0936 | 513.1 | 195.6 | 107.9 | 531.9 | 4500 | 4500 | 8.5307 | 1.066 | 889.1429 | 717.2608 | 1550 | 15.73 | 1.3 | 1.17 | 81.239 | 0.561 | 0.05 | 9.55 | 633.3599 | -3.588 | 0.3
2024-10-10 06:00 | 1.66 | 17.1 | 0.79 | 2.46 | 2.5 | 0.41552 | 20.21 | 42.4856 | 6188.7804 | 21.07 | 21.9 | 18.4 | 22.8 | 27.52 | -0.99 | 27.2448 | 0.97267 | 42.3 | 113.07 | 90.2186 | 510.5 | 199 | 107.9 | 534 | 4500 | 4500 | 8.5587 | 1.157 | 952.8365 | 707.1082 | 1558 | 15.73 | 1.3 | 1.17 | 81.239 | 0.561 | 0.06 | 9.31 | 639.7844 | -3.9312 | 0.3
2024-10-10 07:00 | 1.66 | 17.1 | 0.79 | 2.46 | 2.5 | 0.41552 | 20.21 | 42.4828 | 6187.9146 | 21.07 | 20.5 | 20.8 | 20.8 | 25.75 | -1 | 25.75 | 0.96876 | 43.5 | 113.58 | 90.6255 | 521.2 | 197.8 | 109.1 | 537.2 | 4400 | 4400 | 8.8132 | 1.166 | 929.4229 | 674.2407 | 1558 | 15.73 | 1.3 | 1.17 | 81.239 | 0.561 | 0.06 | 9.31 | 648.5764 | -4.0582 | 0.3
2024-10-10 08:00 | 1.66 | 17.1 | 0.79 | 2.46 | 2.5 | 0.41552 | 20.21 | 42.48 | 6187.0496 | 21.07 | 21.2 | 21.6 | 20.9 | 30.12 | -0.99 | 29.8188 | 0.96822 | 45.6 | 115.32 | 92.0138 | 540.6 | 200.6 | 111.3 | 535.6 | 4800 | 4800 | 8.0863 | 0.798 | 926.1256 | 626.0101 | 1558 | 15.73 | 1.3 | 1.17 | 81.239 | 0.561 | 0.06 | 9.31 | 649.3329 | -2.2316 | -5.2042e-18
2024-10-10 09:00 | 1.66 | 17.1 | 0.79 | 2.46 | 2.5 | 0.41552 | 24.06 | 42.4773 | 6186.1853 | 21.07 | 19.8 | 22.5 | 19.4 | 29.67 | -0.99 | 29.3733 | 0.96754 | 45.5 | 115.68 | 87.8474 | 546.5 | 204.6 | 111.9 | 534.9 | 4800 | 4800 | 8.085 | 1.227 | 925.7556 | 613.5238 | 1558 | 15.73 | 1.3 | 1.17 | 81.239 | 0.561 | 0.06 | 9.31 | 644.605 | -2.3362 | -8.6736e-19
2024-10-10 10:00 | 1.73 | 16.31 | 0.9 | 2.35 | 2.28 | 0.45528 | 24.06 | 42.4745 | 6185.3217 | 21.07 | 20.6 | 18.6 | 19.1 | 31.03 | -0.99 | 30.7197 | 0.095715 | 46.7 | 115.13 | 87.4297 | 541.7 | 201.6 | 111.8 | 533 | 4800 | 4800 | 8.06 | 0 | 988.7933 | 654.0688 | 1554 | 15.73 | 1.3 | 1.17 | 81.239 | 0.561 | 0.06 | 9.13 | 641.9581 | -2.149 | -5.9631e-19
2024-10-10 20:00 | 1.51 | 14.67 | 0.87 | 2.18 | 2.2586 | 0.45832 | 21.35 | 42.4467 | 6176.7283 | 20.48 | 23.1 | 22.8 | 22.9 | 25.88 | -0.98 | 25.3624 | 1.0271 | 43.7 | 115.83 | 91.1003 | 760.1 | 111.4 | 131.1 | 432 | 4300 | 4300 | 7.8572 | 1.163 | 990.7308 | 692.1005 | 1559 | 15.76 | 1.26 | 1.21 | 81.187 | 0.583 | 0.05 | 8.91 | 644.3214 | -3.4984 | 0
2024-10-10 21:00 | 1.51 | 14.67 | 0.87 | 2.18 | 2.2586 | 0.45832 | 22.73 | 42.4439 | 6175.8732 | 20.48 | 20 | 19.7 | 19.8 | 23.7 | -0.99 | 23.463 | 1.0313 | 44.8 | 114.9 | 88.7832 | 754.7 | 117.1 | 130.7 | 438.9 | 4500 | 4500 | 7.5947 | 4.481 | 1029.782 | 708.4797 | 1559 | 15.76 | 1.26 | 1.21 | 81.187 | 0.583 | 0.05 | 8.91 | 648.7655 | -3.3051 | -1.0842e-19
2024-10-10 23:00 | 1.51 | 14.67 | 0.87 | 2.18 | 2.2586 | 0.45832 | 22.73 | 42.4384 | 6174.1655 | 22.47 | 23.7 | 21.1 | 25.8 | 26.86 | -1 | 26.86 | 1.0314 | 46.4 | 116.21 | 89.7955 | 751.9 | 131.2 | 131 | 463.2 | 4500 | 4500 | 7.9227 | 1.16 | 1018.1883 | 781.9388 | 1557 | 15.72 | 1.24 | 1.17 | 81.293 | 0.577 | 0.06 | 9 | 717.7502 | -3.3284 | -8.6736e-19
2024-10-11 | 1.51 | 14.67 | 0.87 | 2.18 | 2.2586 | 0.45832 | 22.73 | 42.4357 | 6173.3128 | 22.47 | 17.6 | 19.7 | 18.1 | 37.25 | -1 | 37.25 | 1.0251 | 45.4 | 115.8 | 89.4787 | 690.6 | 128.7 | 125.1 | 466.4 | 4400 | 4400 | 8.0659 | 1.146 | 986.7408 | 807.8747 | 1557 | 15.72 | 1.24 | 1.17 | 81.293 | 0.577 | 0.06 | 9 | 626.3726 | -4.6495 | 0.03
2024-10-11 01:00 | 1.73 | 16.91 | 0.82 | 2.48 | 2.1728 | 0.47614 | 24.5 | 42.4329 | 6172.4609 | 22.47 | 19.3 | 21.7 | 18.7 | 37.1 | -1 | 37.1 | 0.98901 | 38 | 114.76 | 86.6438 | 689.5 | 138.9 | 124.9 | 473.6 | 3800 | 3800 | 9.45 | 1.012 | 964.3784 | 772.8307 | 1557 | 15.72 | 1.24 | 1.17 | 81.293 | 0.577 | 0.06 | 9 | 596.7688 | -4.2386 | 0.03
2024-10-11 02:00 | 1.73 | 16.91 | 0.82 | 2.48 | 2.1728 | 0.47614 | 24.5 | 42.4302 | 6171.6099 | 22.47 | 22.5 | 20.7 | 25.2 | 33.9 | -0.99 | 33.561 | 0.98577 | 38.4 | 114.58 | 86.5079 | 693.9 | 125.8 | 125.4 | 466.1 | 3900 | 3900 | 9.1 | 1.018 | 949.7208 | 767.0789 | 1557 | 15.72 | 1.24 | 1.17 | 81.293 | 0.577 | 0.06 | 9 | 660.593 | -2.7298 | 0.03
2024-10-11 04:00 | 1.74 | 16.97 | 0.81 | 2.45 | 2.1804 | 0.47438 | 24.5 | 42.4247 | 6169.9102 | 22.47 | 20.8 | 21.4 | 22.9 | 34.8 | -1 | 34.8 | 0.99009 | 41.4 | 114.85 | 86.7117 | 630.8 | 140.7 | 119.7 | 474.9 | 4000 | 4000 | 8.919 | 1.019 | 974.8481 | 725.963 | 1561 | 15.72 | 1.24 | 1.17 | 81.293 | 0.577 | 0.05 | 8.65 | 731.4624 | -3.3151 | 0.03
2024-10-11 05:00 | 1.74 | 16.97 | 0.81 | 2.45 | 2.1804 | 0.47438 | 22.63 | 42.4219 | 6169.0616 | 22.47 | 21.5 | 23 | 24.9 | 33.7 | -0.99 | 33.363 | 0.97632 | 45.5 | 114.29 | 88.4262 | 659.4 | 161.3 | 122.1 | 500.4 | 4400 | 4400 | 8.4886 | 1.027 | 974.2559 | 709.4786 | 1561 | 15.84 | 1.18 | 1.13 | 81.306 | 0.544 | 0.05 | 8.65 | 703.9879 | -3.7306 | 0.03
2024-10-11 06:00 | 1.74 | 16.97 | 0.81 | 2.45 | 2.1804 | 0.47438 | 22.63 | 42.4192 | 6168.2138 | 22.47 | 25.1 | 22.5 | 22.5 | 33.2 | -0.99 | 32.868 | 0.97767 | 44.6 | 114.17 | 88.3333 | 668.5 | 173.2 | 121.9 | 508.8 | 4600 | 4600 | 8.2265 | 1.089 | 997.5035 | 735.4437 | 1561 | 15.9 | 1.17 | 1.17 | 81.175 | 0.585 | 0.05 | 8.65 | 701.6032 | -3.6052 | 0.03
2024-10-11 08:00 | 1.74 | 16.97 | 0.81 | 2.45 | 2.1804 | 0.47438 | 22.63 | 42.4137 | 6166.5207 | 22.78 | 17.5 | 20.1 | 21 | 25.59 | -1 | 25.59 | 0.97564 | 46.2 | 117.17 | 90.6544 | 664.6 | 190.1 | 122.8 | 526.2 | 4600 | 4600 | 8.4652 | 0.459 | 993.9131 | 763.1353 | 1562 | 15.9 | 1.17 | 1.17 | 81.175 | 0.585 | 0.05 | 8.43 | 731.2703 | -3.079 | -3.2526e-19
2024-10-11 10:00 | 1.73 | 17.03 | 0.83 | 2.48 | 2.318 | 0.44693 | 22.33 | 42.4083 | 6164.8309 | 22.78 | 18 | 21.3 | 18.3 | 38.34 | -0.99 | 37.9566 | 0.97754 | 49.2 | 105.97 | 82.3069 | 520.8 | 202.9 | 108.9 | 534.5 | 4800 | 4800 | 8.0425 | 0.932 | 1011.7259 | 758.9521 | 1557 | 15.9 | 1.17 | 1.17 | 81.175 | 0.585 | 0.06 | 8.2 | 671.9583 | -1.8405 | -4.0658e-20
2024-10-11 11:00 | 1.73 | 17.03 | 0.83 | 2.48 | 2.318 | 0.44693 | 22.33 | 42.4055 | 6163.9872 | 22.47 | 17.7 | 22.4 | 22.9 | 32.35 | -0.99 | 32.0265 | 0.97835 | 45.3 | 114.7 | 89.0875 | 555.4 | 205.9 | 112.1 | 534.8 | 4900 | 4900 | 7.9212 | 1.034 | 979.1293 | 766.524 | 1557 | 15.9 | 1.17 | 1.17 | 81.175 | 0.585 | 0.06 | 8.2 | 609.9589 | -3.0813 | -3.0493e-20
2024-10-11 13:00 | 1.73 | 17.03 | 0.83 | 2.48 | 2.318 | 0.44693 | 22.92 | 42.4001 | 6162.3025 | 22.47 | 21.9 | 22.4 | 21.7 | 36.38 | -1 | 36.38 | 0.96174 | 49.2 | 120.55 | 92.9199 | 676.9 | 234.3 | 124.1 | 569.9 | 5200 | 5200 | 8.0077 | 1.023 | 917.2511 | 739.9946 | 1557 | 15.9 | 1.1 | 1.1 | 81.332 | 0.568 | 0.06 | 8.2 | 667.5056 | -4.2725 | 4.2352e-22
2024-10-11 14:00 | 1.73 | 17.04 | 0.83 | 2.5 | 2.3893 | 0.43357 | 22.92 | 42.3974 | 6161.4614 | 22.47 | 21 | 21.6 | 21.8 | 38.09 | -1 | 38.09 | 0.52299 | 43.1 | 92.72 | 71.4686 | 501 | 101 | 106.6 | 393 | 4800 | 4800 | 6.245 | 0.537 | 949.5018 | 796.2992 | 1557 | 15.9 | 1.1 | 1.1 | 81.332 | 0.568 | 0.06 | 8.2 | 632.9822 | -3.6759 | -5.294e-23
2024-10-11 18:00 | 1.71 | 17.81 | 0.92 | 2.59 | 2.3639 | 0.44099 | 23.47 | 42.3865 | 6158.1055 | 22.47 | 21.3 | 21.9 | 22 | 33.21 | -1 | 33.21 | 0.79151 | 44.2 | 77 | 58.9281 | 321.8 | 101.6 | 84.6 | 405.8 | 3300 | 3300 | 8.9164 | 1.117 | 900.6628 | 778.1674 | 1557 | 15.9 | 1.1 | 1.1 | 81.332 | 0.568 | 0.06 | 8.2 | 653.022 | -3.8267 | 2.8951e-24
2024-10-11 19:00 | 1.71 | 17.81 | 0.92 | 2.59 | 2.3639 | 0.44099 | 23.47 | 42.3838 | 6157.2687 | 22.47 | 18 | 22 | 21.6 | 34.89 | -0.99 | 34.5411 | 0.9936 | 42.4 | 107.69 | 82.4152 | 336.8 | 108 | 86.2 | 411.9 | 3800 | 3800 | 7.8647 | 1.065 | 927.1628 | 757.1431 | 1557 | 15.9 | 1.1 | 1.1 | 81.332 | 0.568 | 0.06 | 8.2 | 653.8735 | -3.0406 | 0
2024-10-11 20:00 | 1.71 | 17.81 | 0.92 | 2.59 | 2.3639 | 0.44099 | 23.47 | 42.3811 | 6156.4328 | 22.47 | 20.1 | 19 | 18.9 | 36.08 | -0.99 | 35.7192 | 0.99198 | 42.6 | 116.95 | 89.5018 | 378.3 | 127.5 | 91.6 | 441.7 | 4200 | 4200 | 7.6186 | 1.088 | 929.342 | 774.1565 | 1557 | 15.9 | 1.1 | 1.1 | 81.332 | 0.568 | 0.06 | 8.2 | 651.3192 | -3.9201 | 3.3087e-24
2024-10-11 21:00 | 1.66 | 15.73 | 1.02 | 2.32 | 2.0874 | 0.49837 | 24.27 | 42.3784 | 6155.5977 | 22.47 | 22.8 | 23.6 | 22 | 38.09 | -0.99 | 37.7091 | 0.9886 | 48.7 | 116.66 | 88.3466 | 472 | 172.8 | 103.5 | 499 | 4300 | 4300 | 8.407 | 1.067 | 974.2816 | 731.1855 | 1557 | 15.9 | 1.1 | 1.1 | 81.332 | 0.568 | 0.06 | 8.2 | 669.7791 | -3.5004 | -1.3235e-23
2024-10-11 22:00 | 1.66 | 15.73 | 1.02 | 2.32 | 2.0874 | 0.49837 | 24.27 | 42.3757 | 6154.7635 | 22.47 | 19.7 | 22.7 | 21.1 | 37.17 | -1 | 37.17 | 0.9905 | 47.3 | 115.23 | 87.2637 | 493.1 | 171.3 | 105.9 | 502.7 | 4700 | 4700 | 7.7694 | 1.151 | 942.54 | 778.0728 | 1557 | 15.9 | 1.1 | 1.1 | 81.332 | 0.568 | 0.06 | 8.2 | 673.0007 | -3.6778 | 0
2024-10-11 23:00 | 1.66 | 15.73 | 1.02 | 2.32 | 2.0874 | 0.49837 | 24.27 | 42.373 | 6153.9302 | 22.47 | 23.9 | 22.2 | 23.8 | 34.1 | -0.99 | 33.759 | 0.98564 | 41.1 | 115.11 | 87.1728 | 476.7 | 170.7 | 103.9 | 497.1 | 4500 | 4500 | 8.0133 | 1.154 | 982.759 | 815.2782 | 1557 | 15.96 | 1.11 | 1.11 | 81.229 | 0.591 | 0.06 | 8.2 | 665.5167 | -2.1509 | 0
2024-10-12 01:00 | 1.63 | 16.89 | 1.28 | 2.62 | 2.5152 | 0.42114 | 25.12 | 42.3677 | 6152.2663 | 22.47 | 19.7 | 20.4 | 20.8 | 37.85 | -0.99 | 37.4715 | 0.98928 | 41.7 | 114.82 | 85.9772 | 494.9 | 163.6 | 106 | 502 | 3900 | 3900 | 9.3538 | 0.979 | 893.9666 | 768.415 | 1557 | 15.96 | 1.11 | 1.11 | 81.229 | 0.591 | 0.06 | 8.2 | 674.9909 | -3.1606 | -1.6941e-21
2024-10-12 02:00 | 1.63 | 16.89 | 1.28 | 2.62 | 2.5152 | 0.42114 | 25.12 | 42.365 | 6151.4356 | 22.47 | 18.2 | 20.4 | 20.1 | 35.48 | -0.99 | 35.1252 | 0.39974 | 54.1 | 97.3 | 72.8582 | 451.5 | 163.6 | 101.1 | 435.6 | 3800 | 3800 | 8.4742 | 1.332 | 717.0208 | 602.1711 | 1557 | 15.96 | 1.11 | 1.11 | 81.229 | 0.591 | 0.06 | 8.2 | 658.3212 | -3.5695 | 6.7763e-21
2024-10-12 06:00 | 1.62 | 16.84 | 1.26 | 2.61 | 2.5117 | 0.42143 | 26.62 | 42.3543 | 6148.1221 | 22.47 | 22.9 | 23.2 | 23.5 | 34.7 | -1 | 34.7 | 1.028 | 41.8 | 115.36 | 84.6512 | 740.9 | 46 | 129.4 | 319.4 | 4300 | 4300 | 6.2623 | 1.047 | 996.9487 | 701.4296 | 1557 | 16.28 | 1.21 | 1.04 | 80.83 | 0.64 | 0.06 | 8.2 | 673.0955 | -2.8596 | 1.7347e-18
2024-10-12 10:00 | 1.62 | 16.84 | 1.26 | 2.61 | 2.5117 | 0.42143 | 23.9 | 42.3436 | 6144.823 | 21.07 | 19.8 | 18.9 | 20.3 | 20.72 | -0.99 | 20.5128 | 0.85469 | 51.7 | 99.13 | 75.4379 | 582.3 | 176.2 | 114 | 510.9 | 4400 | 4400 | 8.5214 | 0.962 | 1028.7991 | 717.8915 | 1557 | 16.28 | 1.21 | 1.04 | 80.83 | 0.64 | 0.06 | 8.2 | 666.5585 | -2.7999 | 0.18
2024-10-12 11:00 | 1.62 | 16.84 | 1.26 | 2.61 | 2.5117 | 0.42143 | 23.9 | 42.341 | 6144.0006 | 21.07 | 21.5 | 21.5 | 21.2 | 29.19 | -0.99 | 28.8981 | 0.85914 | 45.8 | 101.64 | 77.348 | 621.3 | 174.6 | 118.1 | 501.7 | 4400 | 4400 | 8.4518 | 0.758 | 1034.1266 | 718.3458 | 1557 | 16.28 | 1.21 | 1.04 | 80.83 | 0.64 | 0.06 | 8.2 | 664.4749 | -2.7347 | 0.18
2024-10-12 12:00 | 1.62 | 16.84 | 1.26 | 2.61 | 2.5117 | 0.42143 | 23.9 | 42.3383 | 6143.179 | 21.5 | 23.3 | 21.3 | 22.5 | 29.55 | -0.99 | 29.2545 | 0.99913 | 46.2 | 110.4 | 84.0144 | 532.5 | 172.3 | 109.9 | 499.3 | 4600 | 4600 | 7.9461 | 0.865 | 1035.5441 | 745.2776 | 1557 | 16.28 | 1.21 | 1.04 | 80.83 | 0.64 | 0.06 | 8.2 | 683.8102 | -4.1422 | 0.18
2024-10-12 13:00 | 1.62 | 16.84 | 1.26 | 2.61 | 2.5117 | 0.42143 | 25.13 | 42.3357 | 6142.3584 | 21.5 | 23.9 | 24.3 | 21.3 | 36.89 | -0.99 | 36.5211 | 0.96862 | 46.1 | 116.57 | 87.276 | 640 | 170.7 | 119.8 | 501.8 | 4600 | 4600 | 8.1078 | 0.87 | 956.6313 | 752.1233 | 1555 | 16.28 | 1.21 | 1.04 | 80.83 | 0.64 | 0.07 | 8.48 | 661.729 | -0.95515 | 0.18
2024-10-12 14:00 | 1.62 | 16.84 | 1.26 | 2.61 | 2.5117 | 0.42143 | 25.13 | 42.333 | 6141.5388 | 21.5 | 20.9 | 22.9 | 21.1 | 36.88 | -1 | 36.88 | 0.97052 | 46.8 | 117.32 | 87.8375 | 700.7 | 231.6 | 123.6 | 566.5 | 4700 | 4700 | 8.8098 | 0.923 | 944.4378 | 739.3644 | 1555 | 16.28 | 1.21 | 1.04 | 80.83 | 0.64 | 0.07 | 8.48 | 629.5825 | -1.688 | 0.18
2024-10-12 15:00 | 1.62 | 16.84 | 1.26 | 2.61 | 2.5117 | 0.42143 | 25.13 | 42.3304 | 6140.72 | 21.5 | 21.3 | 23.6 | 21.3 | 33.36 | -0.99 | 33.0264 | 0.96633 | 45.2 | 114.76 | 85.9208 | 631.2 | 235 | 118.2 | 570.4 | 4800 | 4800 | 8.6075 | 0.874 | 949.3394 | 768.3793 | 1555 | 16.28 | 1.21 | 1.04 | 80.83 | 0.64 | 0.07 | 8.48 | 618.9176 | -2.8771 | 0.18
2024-10-12 18:00 | 1.64 | 15.62 | 0.83 | 2.29 | 2.344 | 0.44224 | 26.69 | 42.3225 | 6138.2695 | 22.47 | 22.4 | 24.8 | 23 | 39.35 | -0.99 | 38.9565 | 0.99643 | 49.5 | 121.73 | 89.2403 | 596.1 | 213 | 115.9 | 556.2 | 5000 | 5000 | 8.0652 | 0.9 | 963.2922 | 765.7144 | 1552 | 16.28 | 1.21 | 1.04 | 80.83 | 0.64 | 0.06 | 8.39 | 619.295 | -3.243 | 5.2855e-19
2024-10-12 19:00 | 1.64 | 15.62 | 0.83 | 2.29 | 2.344 | 0.44224 | 26.69 | 42.3198 | 6137.4546 | 22.47 | 20.8 | 24.9 | 22.3 | 37.44 | -1 | 37.44 | 0.99225 | 49.7 | 121.16 | 88.8224 | 652 | 234 | 122 | 578.4 | 5200 | 5200 | 8.0815 | 0.9 | 985.2943 | 746.461 | 1552 | 16.31 | 1.22 | 1.06 | 80.81 | 0.6 | 0.06 | 8.39 | 617.7856 | -1.9651 | -1.0842e-19
2024-10-12 20:00 | 1.64 | 15.62 | 0.83 | 2.29 | 2.344 | 0.44224 | 26.69 | 42.3172 | 6136.6406 | 22.47 | 21.5 | 23.2 | 21.7 | 35.46 | -0.99 | 35.1054 | 0.99009 | 48.3 | 123.23 | 90.3399 | 653.1 | 235.6 | 121.4 | 575.8 | 5100 | 5100 | 8.2024 | 0.898 | 991.0564 | 788.3842 | 1552 | 16.33 | 1.22 | 1.08 | 80.759 | 0.611 | 0.06 | 8.39 | 616.2764 | -2.8101 | 4.3368e-19
2024-10-12 21:00 | 1.7 | 17.18 | 0.76 | 2.42 | 2.5291 | 0.40992 | 26.32 | 42.3146 | 6135.8275 | 22.47 | 20.6 | 22.2 | 23 | 36.62 | -0.99 | 36.2538 | 1.0386 | 49.3 | 124.5 | 91.7316 | 653.5 | 234.5 | 121.9 | 577.4 | 5300 | 5300 | 7.9166 | 0.929 | 995.1142 | 777.9459 | 1545 | 16.33 | 1.22 | 1.08 | 80.759 | 0.611 | 0.06 | 8.28 | 611.4672 | -10.3127 | 0
2024-10-12 22:00 | 1.7 | 17.18 | 0.76 | 2.42 | 2.5291 | 0.40992 | 26.32 | 42.3119 | 6135.0155 | 22.47 | 22.4 | 19.2 | 22.5 | 35.21 | -0.99 | 34.8579 | 1.0404 | 47.2 | 125.16 | 92.2179 | 649.7 | 234.9 | 121.7 | 577.1 | 5300 | 5300 | 7.9109 | 0.992 | 1002.8356 | 785.5082 | 1545 | 16.33 | 1.22 | 1.08 | 80.759 | 0.611 | 0.06 | 8.28 | 600.0649 | -9.4462 | 0
2024-10-12 23:00 | 1.7 | 17.18 | 0.76 | 2.42 | 2.5291 | 0.40992 | 26.32 | 42.3093 | 6134.2044 | 22.47 | 22.4 | 21.2 | 17.9 | 35.25 | -0.99 | 34.8975 | 1.0413 | 48.2 | 124.13 | 91.459 | 671.7 | 235.6 | 124 | 578.2 | 5300 | 5300 | 7.9494 | 0.999 | 947.5529 | 783.2639 | 1545 | 16.33 | 1.22 | 1.08 | 80.759 | 0.611 | 0.06 | 8.28 | 614.1073 | -5.5516 | -2.7756e-17
2024-10-13 | 1.7 | 17.18 | 0.76 | 2.42 | 2.5291 | 0.40992 | 26.32 | 42.3067 | 6133.3942 | 22.47 | 17.9 | 22 | 22 | 39.6 | -1 | 39.6 | 1.0423 | 48.2 | 125.43 | 92.4168 | 651.8 | 237.5 | 121.9 | 574.8 | 5300 | 5300 | 7.8872 | 0.94 | 919.2149 | 773.0078 | 1545 | 16.33 | 1.22 | 1.08 | 80.759 | 0.611 | 0.06 | 8.28 | 630.2435 | -2.0537 | 0.61
2024-10-13 01:00 | 1.7 | 17.18 | 0.76 | 2.42 | 2.5291 | 0.40992 | 21.75 | 42.3041 | 6132.585 | 22.47 | 23.6 | 23.8 | 23 | 36.06 | -0.99 | 35.6994 | 1.038 | 46.4 | 126.32 | 98.8454 | 724.4 | 228.6 | 127.6 | 574 | 5200 | 5200 | 8.0954 | 4.405 | 917.7973 | 755.9507 | 1554 | 16.33 | 1.22 | 1.08 | 80.759 | 0.611 | 0.06 | 8.14 | 636.6662 | -3.7783 | 0.61
2024-10-13 02:00 | 1.74 | 16.01 | 0.73 | 2.1 | 2.4964 | 0.41413 | 21.75 | 42.3015 | 6131.7769 | 22.47 | 22 | 23.1 | 23.6 | 36.55 | -1 | 36.55 | 1.039 | 46.5 | 125.95 | 98.5559 | 746.5 | 231.1 | 130.3 | 575.5 | 5100 | 5100 | 8.3035 | 1.103 | 906.064 | 768.2139 | 1554 | 16.57 | 1.25 | 1.04 | 80.526 | 0.614 | 0.06 | 8.14 | 650.0896 | -4.0071 | 0.61
2024-10-13 03:00 | 1.74 | 16.01 | 0.73 | 2.1 | 2.4964 | 0.41413 | 19.13 | 42.2989 | 6130.9696 | 22.47 | 22.3 | 22.9 | 22.9 | 36.58 | -0.99 | 36.2142 | 1.0357 | 43.3 | 125.51 | 101.4999 | 747.1 | 232.1 | 130.3 | 574.7 | 4900 | 4900 | 8.6327 | 1.141 | 928.0165 | 803.8181 | 1554 | 16.57 | 1.25 | 1.04 | 80.526 | 0.614 | 0.06 | 8.14 | 647.2524 | -2.8645 | 0.61
2024-10-13 06:00 | 1.56 | 13.59 | 0.79 | 1.93 | 2.3064 | 0.44721 | 19.13 | 42.2911 | 6128.5539 | 22.47 | 22.5 | 22.5 | 23.3 | 40.9 | -1 | 40.9 | 1.0458 | 44.3 | 125.01 | 101.0956 | 705.5 | 235.4 | 127.5 | 574.1 | 4600 | 4600 | 9.1513 | 1.171 | 860.5573 | 674.3911 | 1554 | 16.57 | 1.25 | 1.04 | 80.526 | 0.614 | 0.06 | 8.14 | 629.2993 | -2.6015 | 0.61
2024-10-13 07:00 | 1.56 | 13.59 | 0.79 | 1.93 | 2.3064 | 0.44721 | 19.13 | 42.2885 | 6127.7507 | 22.47 | 22.8 | 23.6 | 22.4 | 37.8 | -0.99 | 37.422 | 1.0413 | 43.6 | 122.78 | 99.2922 | 811.6 | 225.7 | 124.9 | 568.7 | 4800 | 4800 | 8.67 | 4.429 | 878.2164 | 672.0848 | 1552 | 16.57 | 1.25 | 1.04 | 80.526 | 0.614 | 0.06 | 8.18 | 631.4711 | -4.0393 | 0.61
2024-10-13 08:00 | 1.56 | 13.59 | 0.79 | 1.93 | 2.3064 | 0.44721 | 19.13 | 42.2859 | 6126.9484 | 22.47 | 21.6 | 22.3 | 21.3 | -22.4 | -1 | 22.4 | 1.0409 | 43.9 | 122.95 | 99.4297 | 865.8 | 215.1 | 139.7 | 572.3 | 4800 | 4800 | 8.9 | 1.114 | 929.4023 | 706.8541 | 1552 | 16.57 | 1.25 | 1.04 | 80.526 | 0.614 | 0.06 | 8.18 | 628.355 | -3.7939 | 6.5919e-17
2024-10-13 09:00 | 1.56 | 13.59 | 0.79 | 1.93 | 2.3064 | 0.44721 | 21.57 | 42.2833 | 6126.1471 | 22.47 | 23.6 | 24.5 | 21.8 | 94.82 | -0.99 | 93.8718 | 1.0597 | 42.1 | 120.18 | 94.2572 | 868.4 | 215.2 | 140 | 571.7 | 4800 | 4800 | 8.8963 | 1.094 | 952.9642 | 771.3045 | 1552 | 16.57 | 1.25 | 1.04 | 80.526 | 0.614 | 0.06 | 8.18 | 619.295 | -4.1867 | 8.2399e-18
2024-10-13 10:00 | 1.66 | 14.33 | 0.7 | 2 | 2.4284 | 0.42358 | 21.57 | 42.2807 | 6125.3469 | 21.07 | 17.7 | 20 | 18.1 | 30.15 | -0.99 | 29.8485 | 0.95674 | 46.7 | 118.96 | 93.3003 | 704.3 | 202.3 | 126.3 | 554.8 | 4700 | 4700 | 8.6949 | 1.04 | 950.3544 | 778.2517 | 1552 | 16.61 | 1.27 | 1.02 | 80.497 | 0.603 | 0.06 | 8.18 | 610.4302 | -3.8868 | 2.3852e-18
2024-10-13 21:00 | 1.71 | 15.88 | 0.87 | 2.06 | 2.5667 | 0.40484 | 21.04 | 42.2525 | 6116.6113 | 21.07 | 19.6 | 19.5 | 20.5 | 20.31 | -0.99 | 20.1069 | 0.94405 | 49.2 | 113.61 | 89.7065 | 663.3 | 194.7 | 122.2 | 528.5 | 4900 | 4900 | 7.9678 | 1.041 | 1000.9562 | 747.0516 | 1557 | 17.44 | 1.19 | 0.95 | 79.82 | 0.6 | 0.07 | 8.96 | 749.655 | -1.8143 | 0.69
2024-10-13 22:00 | 1.71 | 15.88 | 0.87 | 2.06 | 2.5667 | 0.40484 | 21.04 | 42.2499 | 6115.8233 | 21.07 | 21.2 | 22.1 | 20.5 | 26.4 | -0.99 | 26.136 | 0.95459 | 45.5 | 113.21 | 89.3906 | 685.8 | 234.4 | 123.3 | 573.3 | 5100 | 5100 | 8.1953 | 1.027 | 1005.4532 | 764.2467 | 1557 | 17.44 | 1.19 | 0.95 | 79.82 | 0.6 | 0.07 | 8.96 | 683.1457 | -3.7919 | 0.69
2024-10-13 23:00 | 1.71 | 15.88 | 0.87 | 2.06 | 2.5667 | 0.40484 | 21.04 | 42.2474 | 6115.0365 | 22.47 | 22.8 | 21.6 | 21.1 | 39.85 | -0.99 | 39.4515 | 0.98806 | 43.6 | 113.19 | 89.3748 | 615.8 | 218.8 | 118.1 | 558.8 | 5000 | 5000 | 8.1228 | 1.073 | 992.2976 | 745.1106 | 1535 | 17.44 | 1.19 | 0.95 | 79.82 | 0.6 | 0.08 | 9.01 | 662.0131 | -2.8725 | 0.69
2024-10-14 | 1.71 | 15.88 | 0.87 | 2.06 | 2.5667 | 0.40484 | 21.04 | 42.2449 | 6114.2506 | 22.47 | 23.3 | 23.7 | 23.9 | 24.47 | -0.99 | 24.2253 | 0.98806 | 44.1 | 118.93 | 93.9071 | 774.3 | 204.7 | 132.2 | 544.4 | 5200 | 5200 | 7.8069 | 0.955 | 990.3544 | 736.5159 | 1535 | 17.44 | 1.19 | 0.95 | 79.82 | 0.6 | 0.08 | 9.01 | 633.2655 | -2.6345 | -3.4694e-18
2024-10-14 01:00 | 1.71 | 15.88 | 0.87 | 2.06 | 2.5667 | 0.40484 | 19.92 | 42.2423 | 6113.4658 | 22.47 | 20.9 | 19.6 | 20.5 | 36.72 | -1 | 36.72 | 0.9994 | 43.2 | 122.45 | 98.058 | 632.3 | 226.8 | 118.8 | 573.5 | 5000 | 5000 | 8.3076 | 0.955 | 979.616 | 765.496 | 1535 | 17.44 | 1.19 | 0.95 | 79.82 | 0.6 | 0.08 | 9.01 | 623.6354 | -3.4156 | -8.6736e-18
2024-10-14 03:00 | 1.66 | 13.78 | 0.81 | 1.87 | 2.3526 | 0.43875 | 19.92 | 42.2373 | 6111.8995 | 22.47 | 23.4 | 25.4 | 19.5 | 34.59 | -0.99 | 34.2441 | 0.99144 | 46.5 | 113.42 | 90.8267 | 607 | 222.8 | 117.9 | 561.8 | 5200 | 5200 | 7.8427 | 0.922 | 1000.5599 | 777.7309 | 1541 | 17.44 | 1.19 | 0.95 | 79.82 | 0.6 | 0.09 | 9.41 | 642.0527 | -2.5347 | -4.3368e-19
2024-10-14 04:00 | 1.63 | 13.6 | 0.79 | 1.89 | 2.3634 | 0.43674 | 19.92 | 42.2347 | 6111.1179 | 22.47 | 23.7 | 24.4 | 17.3 | 35.07 | -0.99 | 34.7193 | 0.98564 | 46.7 | 114.04 | 91.3232 | 616.6 | 222.9 | 118.1 | 561 | 5300 | 5300 | 7.6879 | 0.92 | 997.2987 | 779.1581 | 1541 | 17.44 | 1.19 | 0.95 | 79.82 | 0.6 | 0.09 | 9.41 | 627.6942 | -3.5698 | -2.0329e-20
2024-10-14 05:00 | 1.63 | 13.6 | 0.79 | 1.89 | 2.3634 | 0.43674 | 19.75 | 42.2322 | 6110.3374 | 22.47 | 21.7 | 19.5 | 22.4 | 35.5 | -1 | 35.5 | 0.9855 | 46.8 | 113.23 | 90.8671 | 631.4 | 238.2 | 120.2 | 575.4 | 5300 | 5300 | 7.8747 | 0.92 | 1022.0355 | 764.0762 | 1541 | 17.44 | 1.19 | 0.95 | 79.82 | 0.6 | 0.09 | 9.41 | 609.5818 | -3.0267 | -3.3881e-21
2024-10-14 07:00 | 1.63 | 13.6 | 0.79 | 1.89 | 2.3634 | 0.43674 | 19.75 | 42.2272 | 6108.7796 | 22.47 | 20.6 | 18.3 | 20.5 | 35.96 | -1 | 35.96 | 0.98307 | 48 | 112.44 | 90.2331 | 635.7 | 237.4 | 120 | 575.5 | 5400 | 5400 | 7.7278 | 0.906 | 1020.2539 | 779.301 | 1557 | 17.81 | 1.18 | 0.89 | 79.47 | 0.65 | 0.1 | 9.34 | 602.2315 | -2.807 | 1.2705e-21
2024-10-14 09:00 | 1.63 | 13.6 | 0.79 | 1.89 | 2.3634 | 0.43674 | 25.46 | 42.2222 | 6107.2261 | 22.47 | 22.2 | 22.1 | 22.1 | 35.83 | -1 | 35.83 | 0.93568 | 48.7 | 108.26 | 80.697 | 605.7 | 222.9 | 118.2 | 559.3 | 5400 | 5400 | 7.5278 | 1.008 | 1038.8896 | 780.4676 | 1557 | 17.81 | 1.18 | 0.89 | 79.47 | 0.65 | 0.1 | 9.34 | 628.6384 | -3.5339 | -6.6174e-23
2024-10-14 11:00 | 1.75 | 17.48 | 0.7 | 2.12 | 2.5403 | 0.40624 | 25.46 | 42.2172 | 6105.6769 | 22.47 | 19.9 | 18.8 | 17.1 | 38.1 | -1 | 38.1 | 0.98132 | 42.8 | 113.16 | 84.3495 | 630.5 | 219.6 | 118.6 | 560.2 | 5300 | 5300 | 7.6845 | 0.92 | 967.2621 | 816.7534 | 1553 | 17.81 | 1.18 | 0.89 | 79.47 | 0.65 | 0.09 | 9.41 | 677.645 | -3.3714 | 4.9631e-24
2024-10-14 12:00 | 1.75 | 17.48 | 0.7 | 2.12 | 2.5403 | 0.40624 | 25.46 | 42.2147 | 6104.904 | 22.47 | 23.7 | 23.6 | 24.2 | 35.23 | -0.99 | 34.8777 | 0.97484 | 40.5 | 113.39 | 84.5209 | 594 | 214.2 | 115.9 | 561.6 | 4600 | 4600 | 8.837 | 0.915 | 943.077 | 812.8308 | 1553 | 17.81 | 1.18 | 0.89 | 79.47 | 0.65 | 0.09 | 9.41 | 675.37 | -3.0013 | 4.1359e-25
2024-10-14 13:00 | 1.75 | 17.48 | 0.7 | 2.12 | 2.5403 | 0.40624 | 24.15 | 42.2122 | 6104.1322 | 22.47 | 22.8 | 22.7 | 22.7 | 33.65 | -0.99 | 33.3135 | 0.98428 | 39.3 | 114.32 | 86.7117 | 583.4 | 205.7 | 115.9 | 561.8 | 4500 | 4500 | 9.036 | 0.919 | 948.189 | 759.4182 | 1553 | 17.81 | 1.18 | 0.89 | 79.47 | 0.65 | 0.09 | 9.41 | 674.9909 | -3.2566 | -3.1019e-25
2024-10-14 14:00 | 1.75 | 17.49 | 0.7 | 2.18 | 2.546 | 0.40532 | 24.15 | 42.2097 | 6103.3615 | 22.47 | 19.3 | 17.6 | 20.5 | 38.77 | -1 | 38.77 | 0.97551 | 41.9 | 111.64 | 84.6789 | 603.2 | 222.3 | 116 | 559.4 | 4600 | 4600 | 8.8096 | 0.9 | 946.4555 | 711.2045 | 1553 | 17.81 | 1.18 | 0.89 | 79.47 | 0.65 | 0.09 | 9.41 | 705.8965 | -3.8839 | 7.7548e-26
2024-10-14 15:00 | 1.75 | 17.49 | 0.7 | 2.18 | 2.546 | 0.40532 | 24.15 | 42.2072 | 6102.5918 | 22.47 | 23.6 | 19.1 | 22.5 | 33.44 | -0.99 | 33.1056 | 0.98482 | 42.1 | 111.56 | 84.6183 | 588.9 | 224.4 | 115.9 | 563 | 4600 | 4600 | 8.8552 | 0.91 | 938.9158 | 671.5654 | 1555 | 18.13 | 1.02 | 0.8 | 79.4 | 0.65 | 0.07 | 9.09 | 698.0766 | -2.775 | 0
2024-10-14 16:00 | 1.75 | 17.49 | 0.7 | 2.18 | 2.546 | 0.40532 | 24.15 | 42.2047 | 6101.8233 | 22.47 | 21.8 | 20.8 | 17.4 | 36.65 | -0.99 | 36.2835 | 0.87196 | 48.1 | 103.72 | 78.6716 | 469.6 | 164.3 | 102.2 | 492.3 | 4500 | 4500 | 7.9267 | 0.746 | 909.066 | 657.0735 | 1555 | 18.13 | 1.02 | 0.8 | 79.4 | 0.65 | 0.07 | 9.09 | 708.7612 | -2.9624 | 1.034e-25
2024-10-14 19:00 | 1.59 | 15.08 | 1.05 | 2.45 | 2.3518 | 0.444 | 19.38 | 42.1973 | 6099.5245 | 22.47 | 23.8 | 24.2 | 21 | 35.34 | -0.99 | 34.9866 | 0.65516 | 47.4 | 81.65 | 65.8262 | 364 | 104.4 | 90 | 403.2 | 4000 | 4000 | 7.398 | 0.748 | 877.5262 | 695.0248 | 1554 | 18.13 | 1.02 | 0.8 | 79.4 | 0.65 | 0.07 | 9.7 | 657.9426 | -4.4348 | -3.3087e-24
2024-10-14 22:00 | 1.59 | 15.06 | 1.04 | 2.5 | 2.3538 | 0.44346 | 18.16 | 42.1899 | 6097.2358 | 22.47 | 23.1 | 24.8 | 20.4 | 34.52 | -0.99 | 34.1748 | 0.74952 | 52.7 | 82.48 | 67.5016 | 588.9 | 177.4 | 115.1 | 511 | 4500 | 4500 | 8.348 | 0.766 | 923.1324 | 693.414 | 1554 | 18.13 | 1.02 | 0.8 | 79.4 | 0.65 | 0.07 | 9.7 | 685.1396 | -3.9379 | 0
2024-10-15 01:00 | 1.73 | 16.31 | 0.78 | 2.58 | 2.4847 | 0.41615 | 25.78 | 42.1825 | 6094.9573 | 22.47 | 24.4 | 24.8 | 25.8 | 36.5 | -0.99 | 36.135 | 0.85225 | 48.2 | 98.77 | 73.3071 | 638.5 | 220.4 | 120.4 | 563.8 | 4600 | 4600 | 8.9243 | 0.901 | 1000.9595 | 817.1734 | 1515 | 18.13 | 1.02 | 0.8 | 79.4 | 0.65 | 0.07 | 9.16 | 452.0053 | -3.4867 | -1.3553e-20
2024-10-15 04:00 | 1.73 | 16.31 | 0.78 | 2.58 | 2.4847 | 0.41615 | 21.81 | 42.1752 | 6092.6891 | 22.47 | 21.8 | 22.9 | 19.7 | 36.69 | -0.99 | 36.3231 | 0.86697 | 43.5 | 98.78 | 77.2361 | 496.7 | 176.3 | 106.1 | 503.8 | 4300 | 4300 | 8.5102 | 0.902 | 973.1816 | 812.2804 | 1542 | 18.13 | 1.02 | 0.8 | 79.4 | 0.65 | 0.06 | 8.97 | 614.4846 | -3.9782 | 0
2024-10-15 07:00 | 1.72 | 16.27 | 0.76 | 2.46 | 2.4855 | 0.41577 | 21.81 | 42.1679 | 6090.4312 | 22.47 | 22.2 | 22.9 | 20.5 | 37.38 | -1 | 37.38 | 0.86292 | 44.4 | 98.94 | 77.3612 | 459.6 | 167.6 | 102.1 | 499.6 | 4400 | 4400 | 8.205 | 0.898 | 1006.0581 | 798.148 | 1537 | 18.44 | 1.16 | 0.66 | 79.002 | 0.738 | 0.07 | 9.09 | 588.0149 | -3.6272 | -2.7756e-17
2024-10-15 08:00 | 1.72 | 16.27 | 0.76 | 2.46 | 2.4855 | 0.41577 | 21.81 | 42.1655 | 6089.681 | 22.47 | 22.8 | 23.2 | 24.1 | 36.53 | -0.99 | 36.1647 | 0.86562 | 44.6 | 98.88 | 77.3143 | 458.3 | 171.9 | 101.9 | 504.3 | 4900 | 4900 | 7.4229 | 0.912 | 984.3409 | 798.5676 | 1537 | 18.44 | 1.16 | 0.66 | 79.002 | 0.738 | 0.07 | 9.09 | 594.0384 | -3.5917 | 0.86
2024-10-15 09:00 | 1.72 | 16.27 | 0.76 | 2.46 | 2.4855 | 0.41577 | 19.68 | 42.1631 | 6088.9318 | 22.47 | 17.8 | 21 | 18.7 | 38.6 | -1 | 38.6 | 0.86386 | 45.6 | 95.29 | 76.5369 | 456.4 | 174.4 | 102.2 | 503.3 | 4400 | 4400 | 8.2568 | 0 | 959.4492 | 794.2443 | 1537 | 18.44 | 1.16 | 0.66 | 79.002 | 0.738 | 0.07 | 9.09 | 606.0945 | -3.0917 | 0.86
2024-10-15 10:00 | 1.7 | 15.83 | 1.17 | 2.36 | 2.3632 | 0.44361 | 19.68 | 42.1606 | 6088.1839 | 22.47 | 23.7 | 25.6 | 24 | 41.7 | -0.99 | 41.283 | 0.86089 | 45.3 | 99.79 | 80.1513 | 467.2 | 172.4 | 103.6 | 505.5 | 4400 | 4400 | 8.3059 | 0.962 | 964.5203 | 775.0988 | 1555 | 18.44 | 1.16 | 0.66 | 79.002 | 0.738 | 0.05 | 8.38 | 623.0692 | -2.9333 | 0.86
2024-10-15 11:00 | 1.7 | 15.83 | 1.17 | 2.36 | 2.3632 | 0.44361 | 19.68 | 42.1582 | 6087.4371 | 22.47 | 16.9 | 22.9 | 21.8 | 33.32 | -1 | 33.32 | 0.86711 | 44.9 | 101.44 | 81.4766 | 487.5 | 172.2 | 104.3 | 504.1 | 4400 | 4400 | 8.2964 | 0.967 | 943.6938 | 796.9639 | 1555 | 18.44 | 1.16 | 0.66 | 79.002 | 0.738 | 0.05 | 8.38 | 630.81 | -3.9629 | 0.86
2024-10-15 12:00 | 1.7 | 15.83 | 1.17 | 2.36 | 2.3632 | 0.44361 | 19.68 | 42.1558 | 6086.6916 | 22.47 | 22.7 | 20.4 | 24.9 | 37.1 | -1 | 37.1 | 0.86562 | 44.8 | 101.88 | 81.83 | 522.2 | 214.8 | 108.4 | 554.3 | 4500 | 4500 | 8.836 | 1.101 | 971.2713 | 774.5898 | 1555 | 18.44 | 1.16 | 0.66 | 79.002 | 0.738 | 0.05 | 8.38 | 625.9006 | -3.6383 | 0.86
2024-10-15 15:00 | 1.7 | 16.47 | 1.11 | 2.5 | 2.3622 | 0.44285 | 22.11 | 42.1486 | 6084.4619 | 22.47 | 23.8 | 23.6 | 22.5 | 28 | -0.99 | 27.72 | 0.87764 | 42.8 | 100.87 | 78.5676 | 751.1 | 90.7 | 130.8 | 383.3 | 4100 | 4100 | 7.5234 | 3.628 | 944.9578 | 726.6831 | 1555 | 18.44 | 1.16 | 0.66 | 79.002 | 0.738 | 0.05 | 8.38 | 622.8804 | -3.2432 | 0.86
2024-10-15 20:00 | 1.69 | 15.52 | 0.95 | 2.56 | 2.395 | 0.43407 | 22.2 | 42.1367 | 6080.7698 | 22.47 | 19.6 | 21.4 | 23.1 | 35.5 | -1 | 35.5 | 0.86035 | 43.9 | 97.99 | 76.2362 | 481.8 | 190.6 | 104.3 | 521.1 | 4000 | 4000 | 9.381 | 3.604 | 919.1428 | 652.7684 | 1555 | 18.44 | 1.16 | 0.66 | 79.002 | 0.738 | 0.05 | 8.38 | 700.4591 | -4.0693 | 0
2024-10-15 21:00 | 1.69 | 15.52 | 0.95 | 2.56 | 2.395 | 0.43407 | 22.15 | 42.1343 | 6080.035 | 22.47 | 22.1 | 25.1 | 24.5 | 29.19 | -0.99 | 28.8981 | 0.94662 | 45.2 | 101.21 | 78.792 | 515.7 | 201.8 | 108.9 | 534.1 | 4400 | 4400 | 8.7682 | 0.985 | 940.6771 | 642.2339 | 1555 | 18.44 | 1.16 | 0.66 | 79.002 | 0.738 | 0.05 | 8.38 | 710.0988 | -3.4938 | 0
2024-10-16 02:00 | 1.59 | 15.68 | 0.81 | 2.3 | 2.3001 | 0.44942 | 22.63 | 42.1225 | 6076.3793 | 22.47 | 22 | 19 | 22.8 | 27.16 | -0.99 | 26.8884 | 0.91989 | 40 | 111.27 | 86.0896 | 496.3 | 134.4 | 106.5 | 453.3 | 4500 | 4500 | 7.464 | 0.94 | 1018.2244 | 790.9807 | 1555 | 18.44 | 1.16 | 0.66 | 79.002 | 0.738 | 0.05 | 8.38 | 643.4706 | -4.3591 | 0.24
2024-10-16 06:00 | 1.6 | 15.76 | 0.82 | 2.35 | 2.2977 | 0.44995 | 23.29 | 42.1131 | 6073.4768 | 22.47 | 21.6 | 21.5 | 20 | 34.91 | -0.99 | 34.5609 | 0.9149 | 49 | 108.54 | 83.261 | 739.8 | 184.9 | 130.1 | 520.6 | 5000 | 5000 | 7.8084 | 1.051 | 998.8256 | 720.2284 | 1555 | 18.44 | 1.16 | 0.66 | 79.002 | 0.738 | 0.05 | 8.38 | 695.1241 | -3.0352 | 0.24
2024-10-16 07:00 | 1.6 | 15.76 | 0.82 | 2.35 | 2.2977 | 0.44995 | 23.29 | 42.1108 | 6072.7543 | 22.47 | 22.5 | 22 | 20.2 | 30.6 | -1 | 30.6 | 0.9211 | 51 | 109.59 | 84.0665 | 589.6 | 217.6 | 116.7 | 557.1 | 5400 | 5400 | 7.4867 | 0.991 | 1015.7581 | 762.8336 | 1555 | 18.44 | 1.16 | 0.66 | 79.002 | 0.738 | 0.05 | 8.38 | 685.2346 | -3.529 | 0.24
2024-10-16 09:00 | 1.6 | 15.76 | 0.82 | 2.35 | 2.2977 | 0.44995 | 23.08 | 42.1061 | 6071.3131 | 22.47 | 18.9 | 22.6 | 23.5 | 34.25 | -0.98 | 33.565 | 0.92043 | 46.7 | 107.15 | 82.4198 | 683.3 | 228.6 | 125.4 | 571.6 | 5200 | 5200 | 8.0423 | 1.128 | 982.5497 | 774.9636 | 1555 | 18.62 | 1.12 | 0.68 | 78.889 | 0.691 | 0.05 | 8.38 | 662.8652 | -0.023207 | 0.38
2024-10-16 10:00 | 1.7 | 16.06 | 0.9 | 2.45 | 2.3469 | 0.44223 | 23.08 | 42.1038 | 6070.5943 | 22.47 | 22.4 | 23.5 | 24.3 | 29.9 | -0.99 | 29.601 | 0.87655 | 44.6 | 106.59 | 81.989 | 745 | 226.2 | 130.5 | 571.5 | 4800 | 4800 | 8.775 | 1.034 | 980.6302 | 815.2214 | 1555 | 18.62 | 1.12 | 0.68 | 78.889 | 0.691 | 0.05 | 8.38 | 671.1055 | -3.7582 | 0.38
2024-10-16 11:00 | 1.7 | 16.06 | 0.9 | 2.45 | 2.3469 | 0.44223 | 23.08 | 42.1015 | 6069.8769 | 22.47 | 21.6 | 22.9 | 19.3 | 34.28 | -0.99 | 33.9372 | 0.87777 | 44.5 | 101.7 | 78.2276 | 756.9 | 228.9 | 130.6 | 568.7 | 4400 | 4400 | 9.5359 | 1.041 | 947.2253 | 797.5381 | 1555 | 18.62 | 1.12 | 0.68 | 78.889 | 0.691 | 0.05 | 8.38 | 670.7266 | -2.6901 | 0.38
2024-10-16 12:00 | 1.7 | 16.06 | 0.9 | 2.45 | 2.3469 | 0.44223 | 23.08 | 42.0992 | 6069.1606 | 22.47 | 21.9 | 21.9 | 22.4 | 38 | -0.99 | 37.62 | 0.88114 | 44.5 | 101.16 | 77.8123 | 748.8 | 229.4 | 130.5 | 569.4 | 4200 | 4200 | 9.9986 | 1.031 | 932.1805 | 791.0941 | 1555 | 18.62 | 1.12 | 0.68 | 78.889 | 0.691 | 0.05 | 8.38 | 684.095 | -4.1444 | 0.38
2024-10-16 13:00 | 1.7 | 16.06 | 0.9 | 2.45 | 2.3469 | 0.44223 | 20.37 | 42.0969 | 6068.4457 | 22.47 | 22.2 | 21.2 | 20 | 37.5 | -0.99 | 37.125 | 0.7992 | 46.3 | 95.34 | 75.9192 | 697.1 | 220.4 | 568 | 568 | 4200 | 4200 | 16.2286 | 0.919 | 919.822 | 785.2479 | 1555 | 18.62 | 1.12 | 0.68 | 78.889 | 0.691 | 0.05 | 8.38 | 659.3624 | -3.521 | 0.38
2024-10-16 14:00 | 1.74 | 16.6 | 0.85 | 2.42 | 2.377 | 0.43604 | 20.37 | 42.0946 | 6067.732 | 22.47 | 22 | 25.7 | 20.6 | 44 | -0.99 | 43.56 | 0.80258 | 44.6 | 90.13 | 71.7705 | 659.6 | 203.3 | 123.4 | 541.3 | 3800 | 3800 | 10.4953 | 0.999 | 911.8008 | 764.3952 | 1555 | 18.62 | 1.12 | 0.68 | 78.889 | 0.691 | 0.05 | 8.38 | 654.4412 | -4.0155 | 0.38
2024-10-16 15:00 | 1.74 | 16.6 | 0.85 | 2.42 | 2.377 | 0.43604 | 20.37 | 42.0923 | 6067.0196 | 22.47 | 20.8 | 22.8 | 23.5 | 36.17 | -1 | 36.17 | 0.79663 | 45.3 | 91.43 | 72.8057 | 677.3 | 204.6 | 123.5 | 541 | 3800 | 3800 | 10.4921 | 0.923 | 910.6864 | 749.1793 | 1555 | 18.62 | 1.12 | 0.68 | 78.889 | 0.691 | 0.05 | 8.38 | 641.5801 | -3.9965 | 0.38
2024-10-16 16:00 | 1.74 | 16.6 | 0.85 | 2.42 | 2.377 | 0.43604 | 20.37 | 42.09 | 6066.3085 | 22.47 | 21.9 | 23.7 | 21.9 | 30.3 | -0.99 | 29.997 | 0.79771 | 45.4 | 91.14 | 72.5748 | 683.8 | 200.5 | 124.2 | 543.4 | 4000 | 4000 | 10.014 | 0 | 900.7877 | 760.1697 | 1555 | 18.56 | 1.13 | 0.75 | 78.85 | 0.71 | 0.05 | 8.38 | 663.0546 | -3.6891 | 0.36224
2024-10-16 17:00 | 1.74 | 16.6 | 0.85 | 2.42 | 2.377 | 0.43604 | 21.44 | 42.0877 | 6065.5987 | 22.47 | 21.4 | 18 | 22.1 | 34.5 | -1 | 34.5 | 0.80433 | 50.6 | 88.28 | 69.3528 | 511.6 | 202.4 | 107.9 | 540.4 | 3900 | 3900 | 9.9738 | 0.891 | 905.872 | 777.8576 | 1555 | 18.56 | 1.13 | 0.75 | 78.85 | 0.71 | 0.05 | 8.38 | 679.1619 | -2.5197 | 0.32614
2024-10-16 22:00 | 1.73 | 17.06 | 0.91 | 2.42 | 2.2803 | 0.45557 | 20.01 | 42.0763 | 6062.0688 | 22.47 | 22.4 | 20.4 | 23.7 | 36.5 | -0.99 | 36.135 | 0.86481 | 43.4 | 100.66 | 80.5179 | 491.7 | 169.4 | 105.6 | 493.7 | 4200 | 4200 | 8.5614 | 1.092 | 985.9401 | 783.5148 | 1562 | 18.56 | 1.13 | 0.75 | 78.85 | 0.71 | 0.05 | 7.68 | 732.3269 | -3.6895 | 0.053838
2024-10-16 23:00 | 1.73 | 17.06 | 0.91 | 2.42 | 2.2803 | 0.45557 | 20.01 | 42.074 | 6061.3667 | 22.47 | 22.4 | 23.3 | 21.6 | 34.44 | -1 | 34.44 | 0.86859 | 43.8 | 99.05 | 79.2301 | 502.6 | 156.4 | 105.9 | 492.6 | 4100 | 4100 | 8.7585 | 1.1 | 959.2314 | 774.3455 | 1562 | 18.56 | 1.13 | 0.75 | 78.85 | 0.71 | 0.05 | 7.68 | 694.2673 | -4.0454 | 0.01774
2024-10-17 | 1.73 | 17.06 | 0.91 | 2.42 | 2.2803 | 0.45557 | 20.01 | 42.0717 | 6060.6659 | 22.47 | 19.9 | 21.2 | 21.2 | 33.14 | -1 | 33.14 | 0.87426 | 47.2 | 102.81 | 82.2377 | 513.9 | 166.2 | 106 | 498.7 | 4200 | 4200 | 8.6386 | 1.046 | 967.2902 | 784.7483 | 1562 | 18.56 | 1.13 | 0.75 | 78.85 | 0.71 | 0.05 | 7.68 | 771.61 | -2.6017 | 6.5052e-19
2024-10-17 01:00 | 1.74 | 14.65 | 0.85 | 2.14 | 2.3103 | 0.44712 | 22.45 | 42.0695 | 6059.9665 | 22.47 | 17.3 | 20.6 | 18 | 33.85 | -1 | 33.85 | 0.98631 | 44.2 | 102.09 | 79.1708 | 486.7 | 194.3 | 105.4 | 525 | 4300 | 4300 | 8.7963 | 1.268 | 996.5499 | 771.4452 | 1562 | 18.56 | 1.13 | 0.75 | 78.85 | 0.71 | 0.05 | 7.68 | 698.6483 | -3.4388 | -1.152e-19
2024-10-17 02:00 | 1.74 | 14.65 | 0.85 | 2.14 | 2.3103 | 0.44712 | 22.45 | 42.0672 | 6059.2683 | 22.47 | 18.4 | 20.7 | 20.1 | 34.44 | -1 | 34.44 | 0.95864 | 45.1 | 111.22 | 86.2511 | 671.1 | 185.4 | 121.8 | 524.6 | 4600 | 4600 | 8.4313 | 1.234 | 996.1106 | 778.5087 | 1562 | 18.56 | 1.13 | 0.75 | 78.85 | 0.71 | 0.05 | 7.68 | 685.9945 | -3.8114 | -6.4375e-20
2024-10-17 04:00 | 1.74 | 14.68 | 0.85 | 2.17 | 2.3113 | 0.44697 | 22.45 | 42.0627 | 6057.876 | 22.47 | 23 | 24.8 | 23.8 | 34.96 | -0.99 | 34.6104 | 0.9558 | 43.6 | 110 | 85.305 | 526.6 | 169.6 | 109.8 | 489.1 | 4500 | 4500 | 7.9853 | 1.237 | 994.0662 | 780.696 | 1560 | 18.37 | 1.17 | 0.79 | 79.043 | 0.627 | 0.05 | 7.68 | 672.9059 | -3.4611 | 1.9058e-21
2024-10-17 06:00 | 1.74 | 14.68 | 0.85 | 2.17 | 2.3113 | 0.44697 | 22.23 | 42.0582 | 6056.4889 | 22.47 | 18 | 20.7 | 22.3 | 31.34 | -0.99 | 31.0266 | 0.96349 | 44.1 | 109.38 | 85.0648 | 523.9 | 168.4 | 110.3 | 495.6 | 4500 | 4500 | 8.0787 | 1.31 | 987.3382 | 722.2747 | 1560 | 18.37 | 1.17 | 0.79 | 79.043 | 0.627 | 0.05 | 7.68 | 688.275 | -2.1006 | 1.0588e-22
2024-10-17 07:00 | 1.74 | 14.68 | 0.85 | 2.17 | 2.3113 | 0.44697 | 22.23 | 42.056 | 6055.7974 | 22.47 | 21.7 | 19.2 | 23.2 | 34.09 | -1 | 34.09 | 0.96376 | 44.4 | 107.9 | 83.9138 | 531.6 | 165.6 | 109.5 | 492.8 | 4700 | 4700 | 7.6889 | 1.31 | 978.1449 | 780.6902 | 1560 | 18.37 | 1.17 | 0.79 | 79.043 | 0.627 | 0.05 | 7.68 | 704.6558 | -4.0286 | 9.9262e-24
2024-10-17 08:00 | 1.74 | 14.68 | 0.85 | 2.17 | 2.3113 | 0.44697 | 22.23 | 42.0538 | 6055.1072 | 22.47 | 23 | 20.3 | 21.4 | 39.97 | -1 | 39.97 | 0.95958 | 44.2 | 107.83 | 83.8594 | 543.4 | 167 | 108.4 | 490.4 | 4600 | 4600 | 7.8104 | 1.156 | 965.6621 | 759.1184 | 1560 | 18.37 | 1.17 | 0.79 | 79.043 | 0.627 | 0.05 | 7.55 | 680.2989 | -1.5544 | 1.8198e-23
2024-10-17 09:00 | 1.74 | 14.68 | 0.85 | 2.17 | 2.3113 | 0.44697 | 22.23 | 42.0516 | 6054.4184 | 22.47 | 21 | 19.8 | 16.9 | 38.32 | -1 | 38.32 | 0.09585 | 45.2 | 97.3 | 75.6702 | 174.9 | 90.9 | 60.5 | 366.9 | 4400 | 4400 | 5.8282 | 0 | 952.3007 | 793.1038 | 1560 | 18.37 | 1.17 | 0.79 | 79.043 | 0.627 | 0.05 | 7.55 | 655.5767 | -3.1603 | 5.7903e-24
2024-10-17 11:00 | 1.76 | 15.56 | 0.79 | 2.41 | 2.43 | 0.42496 | 22.23 | 42.0471 | 6053.0447 | 22.47 | 23.2 | 23.5 | 21.6 | 35.23 | -1 | 35.23 | 0.83268 | 40.4 | 89 | 69.2153 | 389 | 138.6 | 92.6 | 451 | 3600 | 3600 | 9.06 | 4.279 | 906.1008 | 760.5183 | 1560 | 18.37 | 1.17 | 0.79 | 79.043 | 0.627 | 0.05 | 7.55 | 679.0671 | -3.2562 | 5.1699e-26
2024-10-17 13:00 | 1.76 | 15.56 | 0.79 | 2.41 | 2.43 | 0.42496 | 22.23 | 42.0427 | 6051.6764 | 22.47 | 17.6 | 23 | 21.5 | 32.49 | -1 | 32.49 | 0.98874 | 35.5 | 98.59 | 76.6734 | 364.9 | 132.8 | 88.8 | 438.5 | 3500 | 3500 | 9.0394 | 1.163 | 1005.9648 | 777.8557 | 1561 | 18.17 | 1.15 | 0.75 | 79.217 | 0.713 | 0.05 | 7.46 | 672.8112 | -2.8281 | -1.6156e-26
2024-10-17 14:00 | 1.66 | 16.02 | 1.01 | 2.57 | 2.28 | 0.45676 | 22.23 | 42.0405 | 6050.9943 | 22.47 | 22 | 22.3 | 18.8 | 38.01 | -1 | 38.01 | 1.0797 | 34.6 | 121.11 | 94.1872 | 507.8 | 163.6 | 106.9 | 497.3 | 4200 | 4200 | 8.6314 | 1.376 | 971.5162 | 707.8281 | 1561 | 18.17 | 1.15 | 0.75 | 79.217 | 0.713 | 0.05 | 7.46 | 643.376 | -3.1352 | -7.1692e-27
2024-10-17 17:00 | 1.66 | 16.02 | 1.01 | 2.57 | 2.28 | 0.45676 | 21.96 | 42.0339 | 6048.9561 | 22.47 | 21.5 | 20.1 | 19.8 | 7.85 | -0.99 | 7.7715 | 0.86521 | 40.5 | 85.26 | 66.5369 | 278.7 | 79.9 | 77.7 | 359.7 | 2800 | 2800 | 9.3729 | 1.292 | 919.2128 | 759.5062 | 1562 | 18.17 | 1.15 | 0.75 | 79.217 | 0.713 | 0.06 | 7.83 | 623.541 | -3.0553 | -6.4623e-27
2024-10-17 18:00 | 1.67 | 16.8 | 0.94 | 2.58 | 2.2602 | 0.46025 | 21.96 | 42.0317 | 6048.2794 | 22.47 | 22.5 | 23 | 22.8 | 38.56 | -1 | 38.56 | 1.0284 | 40.9 | 110.62 | 86.3278 | 549.1 | 91.3 | 111.7 | 393.6 | 4000 | 4000 | 7.5795 | 1.465 | 984.1367 | 759.5267 | 1562 | 18.17 | 1.15 | 0.75 | 79.217 | 0.713 | 0.06 | 7.83 | 606.7542 | -2.3459 | 0
2024-10-17 21:00 | 1.67 | 16.8 | 0.94 | 2.58 | 2.2602 | 0.46025 | 20.86 | 42.0252 | 6046.2577 | 22.47 | 21.2 | 20.7 | 21.5 | 37.85 | -1 | 37.85 | 1.031 | 42.1 | 119.76 | 94.7781 | 737.9 | 110.1 | 130.4 | 426.7 | 4300 | 4300 | 7.7735 | 5.442 | 985.3352 | 839.229 | 1560 | 18.21 | 1.15 | 0.89 | 79.04 | 0.71 | 0.06 | 7.92 | 684.0001 | -0.74095 | -1.6544e-24
2024-10-17 22:00 | 1.67 | 14.77 | 0.84 | 2.18 | 2.2417 | 0.46073 | 20.86 | 42.023 | 6045.5866 | 22.47 | 21.5 | 22.8 | 21.9 | 39.86 | -1 | 39.86 | 1.0272 | 39.7 | 120.43 | 95.3083 | 743.6 | 118.2 | 130.5 | 443 | 4100 | 4100 | 8.3927 | 5.467 | 956.4136 | 815.6649 | 1560 | 18.21 | 1.15 | 0.89 | 79.04 | 0.71 | 0.06 | 7.92 | 696.6477 | -3.7666 | 0
2024-10-18 02:00 | 1.65 | 14.97 | 1.02 | 2.19 | 2.1805 | 0.47711 | 20.86 | 42.0144 | 6042.9159 | 22.47 | 21.8 | 20.5 | 21.5 | 37.1 | -0.99 | 36.729 | 1.0284 | 39.2 | 117.15 | 92.7125 | 400.9 | 153.1 | 93.6 | 469.4 | 4200 | 4200 | 8.0429 | 6.051 | 946.8266 | 765.4841 | 1562 | 18.21 | 1.15 | 0.89 | 79.04 | 0.71 | 0.06 | 7.84 | 714.6879 | -2.9966 | 0
2024-10-18 04:00 | 1.66 | 15.99 | 0.86 | 2.38 | 2.6972 | 0.38577 | 20.86 | 42.0101 | 6041.589 | 22.47 | 23.1 | 22.8 | 19.5 | 37.7 | -0.99 | 37.323 | 1.0298 | 41.4 | 120.92 | 95.6961 | 457.2 | 174.1 | 102 | 505.9 | 4600 | 4600 | 7.9291 | 5.767 | 950.3317 | 763.2617 | 1560 | 18.21 | 1.15 | 0.89 | 79.04 | 0.71 | 0.06 | 7.08 | 623.1636 | -4.1512 | 0
2024-10-18 05:00 | 1.66 | 15.99 | 0.86 | 2.38 | 2.6972 | 0.38577 | 22.79 | 42.008 | 6040.9276 | 22.47 | 21.8 | 22 | 18 | 37.57 | -0.99 | 37.1943 | 1.0326 | 41.6 | 117.67 | 90.853 | 461.6 | 157.9 | 102.3 | 505.6 | 4500 | 4500 | 8.1053 | 5.502 | 934.0991 | 757.8762 | 1560 | 18.02 | 1.13 | 0.81 | 79.376 | 0.664 | 0.06 | 7.08 | 633.6434 | -4.0443 | -5.421e-20
2024-10-18 06:00 | 1.66 | 15.99 | 0.86 | 2.38 | 2.6972 | 0.38577 | 22.79 | 42.0058 | 6040.2677 | 22.47 | 20.9 | 21.8 | 22.6 | 38.69 | -1 | 38.69 | 1.0252 | 40.8 | 120.2 | 92.8064 | 453.7 | 170.5 | 102.1 | 508.4 | 4400 | 4400 | 8.325 | 5.865 | 963.3457 | 772.6846 | 1560 | 18.02 | 1.13 | 0.81 | 79.376 | 0.664 | 0.06 | 7.08 | 606.8484 | -4.1596 | 2.1684e-19
2024-10-18 07:00 | 1.66 | 15.99 | 0.86 | 2.38 | 2.6972 | 0.38577 | 22.79 | 42.0037 | 6039.6091 | 22.47 | 20.8 | 20.5 | 20.1 | 35.13 | -0.99 | 34.7787 | 1.0294 | 41.7 | 119.4 | 92.1887 | 458.5 | 171.8 | 101.5 | 505.4 | 4500 | 4500 | 8.092 | 5.289 | 955.4699 | 783.9839 | 1560 | 18.02 | 1.13 | 0.81 | 79.376 | 0.664 | 0.06 | 7.08 | 609.2047 | -3.4166 | -8.6736e-19
2024-10-18 08:00 | 1.66 | 15.99 | 0.86 | 2.38 | 2.6972 | 0.38577 | 22.79 | 42.0016 | 6038.952 | 22.47 | 18.8 | 22.4 | 20.5 | 37.93 | -1 | 37.93 | 1.0273 | 42.1 | 119.51 | 92.2737 | 460.5 | 179.6 | 101.8 | 510.8 | 4600 | 4600 | 7.9904 | 5.452 | 940.4664 | 793.2897 | 1558 | 18.02 | 1.13 | 0.81 | 79.376 | 0.664 | 0.05 | 7.11 | 622.0311 | -3.5524 | 0.02
2024-10-18 11:00 | 1.78 | 16.2 | 0.74 | 2.44 | 2.6199 | 0.39423 | 21.91 | 41.9952 | 6036.9892 | 22.47 | 22.3 | 20.8 | 21.3 | 39.64 | -0.99 | 39.2436 | 1.0693 | 45.1 | 124.51 | 97.2299 | 513.1 | 176.7 | 105.6 | 509.5 | 5100 | 5100 | 7.2365 | 5.556 | 1003.9976 | 813.0697 | 1558 | 17.98 | 1.09 | 0.82 | 79.409 | 0.701 | 0.05 | 7.11 | 710.2899 | -2.4139 | 0.02
2024-10-18 12:00 | 1.78 | 16.2 | 0.74 | 2.44 | 2.6199 | 0.39423 | 21.91 | 41.9931 | 6036.3378 | 22.47 | 23.8 | 22.9 | 19.5 | 36.15 | -0.99 | 35.7885 | 1.0691 | 45.3 | 125.64 | 98.1123 | 512.6 | 175.6 | 104.8 | 520.4 | 5100 | 5100 | 7.3553 | 5.554 | 1001.1431 | 773.6439 | 1560 | 17.98 | 1.09 | 0.82 | 79.409 | 0.701 | 0.05 | 7.01 | 745.9909 | -3.5428 | 0.02
2024-10-18 13:00 | 1.78 | 16.2 | 0.74 | 2.44 | 2.6199 | 0.39423 | 21.91 | 41.991 | 6035.6878 | 22.47 | 21.6 | 21.2 | 22.6 | 34.67 | -1 | 34.67 | 1.0542 | 48.2 | 125.14 | 97.7218 | 540.6 | 205.6 | 109.8 | 542.9 | 5200 | 5200 | 7.5312 | 5.562 | 1000.7373 | 779.4754 | 1560 | 17.98 | 1.09 | 0.82 | 79.409 | 0.701 | 0.05 | 7.01 | 745.9909 | -3.5175 | 0.02
2024-10-18 17:00 | 1.75 | 15.64 | 0.84 | 2.48 | 2.4452 | 0.42311 | 16.72 | 41.9827 | 6033.1024 | 22.47 | 23.1 | 22.1 | 23.7 | 39.88 | -1 | 39.88 | 1.0257 | 41.5 | 108.75 | 90.567 | 393.6 | 100.2 | 93.6 | 381.6 | 3500 | 3500 | 8.1463 | 6.69 | 970.0012 | 818.9322 | 1579 | 17.98 | 1.09 | 0.82 | 79.409 | 0.701 | 0.06 | 7.39 | 623.7298 | -4.3091 | -2.4395e-19
2024-10-18 18:00 | 1.75 | 15.64 | 0.84 | 2.48 | 2.4452 | 0.42311 | 16.72 | 41.9806 | 6032.4597 | 22.47 | 21.7 | 22.3 | 22.5 | 38.48 | -1 | 38.48 | 1.034 | 33.1 | 120.11 | 100.0276 | 494.7 | 96.1 | 105.2 | 392.4 | 3500 | 3500 | 8.5303 | 5.483 | 894.4472 | 794.5664 | 1575 | 17.98 | 1.09 | 0.82 | 79.409 | 0.701 | 0.06 | 7.5 | 614.4846 | -3.2567 | 5.421e-20
2024-10-18 20:00 | 1.75 | 15.64 | 0.84 | 2.48 | 2.4452 | 0.42311 | 16.72 | 41.9765 | 6031.1786 | 22.47 | 23.7 | 24.3 | 22.8 | 37.77 | -1 | 37.77 | 1.0314 | 40.8 | 122.02 | 101.6183 | 746.2 | 114.4 | 130.8 | 423.8 | 3900 | 3900 | 8.5323 | 5.522 | 929.2403 | 740.3253 | 1575 | 17.98 | 1.09 | 0.82 | 79.409 | 0.701 | 0.06 | 7.5 | 604.8695 | -2.5611 | 2.1684e-19
2024-10-18 22:00 | 1.7 | 14.9 | 0.71 | 2.23 | 2.541 | 0.40515 | 22.74 | 41.9724 | 6029.9034 | 22.47 | 19.1 | 23.7 | 22.9 | 38.84 | -1 | 38.84 | 1.0315 | 42.8 | 119.52 | 92.3412 | 741.4 | 131.3 | 131 | 647.5 | 4400 | 4400 | 10.6159 | 5.867 | 935.5411 | 745.2606 | 1575 | 17.98 | 1.09 | 0.82 | 79.409 | 0.701 | 0.06 | 7.5 | 629.0159 | -4.6697 | 1.7347e-18
2024-10-18 23:00 | 1.7 | 14.9 | 0.71 | 2.23 | 2.541 | 0.40515 | 22.74 | 41.9703 | 6029.2679 | 22.47 | 22.1 | 25.7 | 18.7 | 36.24 | -0.99 | 35.8776 | 1.0241 | 44.8 | 119.54 | 92.3566 | 745.4 | 140.1 | 131.1 | 475.4 | 4500 | 4500 | 8.0867 | 5.559 | 969.6219 | 768.5516 | 1576 | 17.98 | 1.09 | 0.82 | 79.409 | 0.701 | 0.05 | 7.77 | 658.6998 | -1.8981 | 0
2024-10-19 | 1.7 | 14.9 | 0.71 | 2.23 | 2.541 | 0.40515 | 22.74 | 41.9683 | 6028.634 | 22.47 | 23 | 22.8 | 22.9 | 35.7 | -0.99 | 35.343 | 1.0337 | 49.7 | 119.82 | 92.5729 | 741.4 | 142.7 | 130.6 | 482.8 | 4600 | 4600 | 8.0009 | 5.601 | 949.8642 | 764.0464 | 1576 | 17.98 | 1.09 | 0.82 | 79.409 | 0.701 | 0.05 | 7.77 | 645.2668 | -2.8977 | 0.18
2024-10-19 01:00 | 1.48 | 13 | 1.14 | 2.2 | 2.132 | 0.48829 | 21.62 | 41.9662 | 6028.0015 | 22.47 | 19.3 | 19.3 | 21 | 38.3 | -1 | 38.3 | 1.0291 | 44.2 | 121.454 | 95.1956 | 740.1 | 127.5 | 130.7 | 476.8 | 4600 | 4600 | 7.9239 | 5.4 | 965.7628 | 814.8306 | 1576 | 17.98 | 1.09 | 0.82 | 79.409 | 0.701 | 0.05 | 7.77 | 637.4221 | -0.83865 | 0.18
2024-10-19 02:00 | 1.48 | 13 | 1.14 | 2.2 | 2.132 | 0.48829 | 21.62 | 41.9642 | 6027.3706 | 22.47 | 22.1 | 19 | 19.8 | 37.3 | -0.99 | 36.927 | 1.0328 | 43.6 | 119.54 | 93.6955 | 693.7 | 130.8 | 126.7 | 480.9 | 4600 | 4600 | 7.9252 | 5.486 | 931.2151 | 798.5936 | 1574 | 17.98 | 1.09 | 0.82 | 79.409 | 0.701 | 0.06 | 7.87 | 693.6011 | -3.2818 | 0.18
2024-10-19 03:00 | 1.48 | 13 | 1.14 | 2.2 | 2.132 | 0.48829 | 19.63 | 41.9621 | 6026.7411 | 22.47 | 21.7 | 21.6 | 23 | 40.9 | -1 | 40.9 | 1.0303 | 41.5 | 120.3 | 96.6851 | 693.3 | 141.6 | 126.7 | 479.8 | 4400 | 4400 | 8.2705 | 5.49 | 966.7568 | 813.2599 | 1574 | 17.98 | 1.09 | 0.82 | 79.409 | 0.701 | 0.06 | 7.87 | 665.3273 | -2.7626 | 0.18
2024-10-19 04:00 | 1.82 | 15.14 | 1.31 | 2.22 | 2.1918 | 0.47862 | 19.63 | 41.9601 | 6026.1131 | 22.47 | 21.9 | 23 | 21.9 | 35.9 | -1 | 35.9 | 1.0317 | 41.5 | 120.42 | 96.7816 | 628.4 | 146.7 | 120.8 | 476.8 | 4500 | 4500 | 7.968 | 5.48 | 964.5912 | 814.4036 | 1574 | 17.98 | 1.09 | 0.82 | 79.409 | 0.701 | 0.06 | 7.87 | 664.0015 | -3.1086 | 0.18
2024-10-19 05:00 | 1.82 | 15.14 | 1.31 | 2.22 | 2.1918 | 0.47862 | 19.63 | 41.9581 | 6025.4866 | 22.47 | 20.8 | 24.1 | 21.7 | 35.9 | -1 | 35.9 | 1.033 | 39.5 | 121.16 | 97.3763 | 549.8 | 131.7 | 112.8 | 479.6 | 4100 | 4100 | 8.6693 | 5.916 | 908.8469 | 772.2979 | 1574 | 17.98 | 1.09 | 0.82 | 79.409 | 0.701 | 0.06 | 7.87 | 657.848 | -2.4486 | 0.18
2024-10-19 06:00 | 1.82 | 15.14 | 1.31 | 2.22 | 2.1918 | 0.47862 | 19.63 | 41.9561 | 6024.8616 | 22.47 | 20.7 | 22.4 | 21.4 | 38.55 | -1 | 38.55 | 1.0305 | 40.9 | 119.51 | 96.0502 | 522.5 | 160.5 | 108.6 | 502 | 4300 | 4300 | 8.52 | 5.829 | 912.889 | 741.1902 | 1573 | 17.98 | 1.09 | 0.82 | 79.409 | 0.701 | 0.06 | 7.85 | 656.4283 | -3.6365 | 0.18
2024-10-19 07:00 | 1.82 | 15.14 | 1.31 | 2.22 | 2.1918 | 0.47862 | 19.63 | 41.954 | 6024.2381 | 22.47 | 21.9 | 22.2 | 21.11 | 37.84 | -0.99 | 37.4616 | 1.0348 | 42.1 | 116.45 | 93.5909 | 549 | 190.1 | 111.8 | 524.6 | 4500 | 4500 | 8.4853 | 6.077 | 902.3798 | 722.7297 | 1573 | 17.98 | 1.09 | 0.82 | 79.409 | 0.701 | 0.06 | 7.85 | 685.3296 | -2.428 | 0.18
2024-10-19 08:00 | 1.82 | 15.14 | 1.31 | 2.22 | 2.1918 | 0.47862 | 19.63 | 41.952 | 6023.616 | 22.47 | 21.6 | 22.4 | 22.8 | 34.84 | -1 | 34.84 | 1.0249 | 43.1 | 113.97 | 91.5977 | 581.9 | 201.7 | 113.9 | 533.9 | 4800 | 4800 | 8.0975 | 5.492 | 893.5045 | 705.1107 | 1573 | 17.98 | 1.09 | 0.82 | 79.409 | 0.701 | 0.06 | 7.85 | 681.1527 | -3.3115 | 1.7347e-18
2024-10-19 09:00 | 1.82 | 15.14 | 1.31 | 2.22 | 2.1918 | 0.47862 | 19.57 | 41.95 | 6022.9955 | 22.47 | 21.7 | 21 | 22.9 | 31.65 | -0.99 | 31.3335 | 0.99887 | 43.7 | 116.21 | 93.4677 | 640.6 | 196.4 | 120.1 | 565.9 | 4800 | 4800 | 8.575 | 1.683 | 904.3656 | 702.1768 | 1573 | 17.98 | 1.09 | 0.82 | 79.409 | 0.701 | 0.06 | 7.85 | 690.842 | -4.5611 | -2.1684e-19
2024-10-19 10:00 | 1.69 | 14.91 | 0.91 | 2.35 | 2.3783 | 0.43603 | 19.57 | 41.948 | 6022.3766 | 22.47 | 21.5 | 22.1 | 19.6 | 36.78 | -0.99 | 36.4122 | 0.99549 | 45.7 | 116.16 | 93.4275 | 628.7 | 190.8 | 120 | 531.3 | 4800 | 4800 | 8.1413 | 1.692 | 924.3777 | 715.2407 | 1573 | 17.98 | 1.09 | 0.82 | 79.409 | 0.701 | 0.06 | 7.85 | 655.8606 | -3.4792 | -5.421e-20
2024-10-19 13:00 | 1.69 | 14.91 | 0.91 | 2.35 | 2.3783 | 0.43603 | 18.8 | 41.9421 | 6020.5287 | 22.47 | 23.2 | 23.5 | 21.9 | 37.67 | -0.99 | 37.2933 | 0.97835 | 46.1 | 118.78 | 96.4494 | 700.2 | 201.6 | 126.2 | 543.6 | 5100 | 5100 | 7.88 | 1.714 | 1020.7773 | 785.8035 | 1576 | 17.98 | 1.09 | 0.82 | 79.409 | 0.701 | 0.05 | 8.02 | 670.3476 | -4.2666 | -9.3174e-21
2024-10-19 14:00 | 1.69 | 14.98 | 0.91 | 2.29 | 2.384 | 0.43493 | 18.8 | 41.9401 | 6019.9158 | 22.47 | 23.6 | 23.8 | 25.1 | 37.14 | -1 | 37.14 | 0.82985 | 55.2 | 110.91 | 90.0589 | 736.8 | 213.5 | 130.1 | 554.3 | 5100 | 5100 | 8.0518 | 4.675 | 1037.3815 | 786.2272 | 1576 | 17.98 | 1.09 | 0.82 | 79.409 | 0.701 | 0.05 | 8.02 | 666.4637 | -4.831 | -1.3764e-21
2024-10-19 15:00 | 1.69 | 14.98 | 0.91 | 2.29 | 2.384 | 0.43493 | 18.8 | 41.9381 | 6019.3044 | 22.47 | 23.7 | 24.4 | 24.9 | 36.2 | -0.99 | 35.838 | 0.98213 | 41.5 | 109.26 | 88.7191 | 663.7 | 189.5 | 123.1 | 530.2 | 4800 | 4800 | 8.1663 | 5.934 | 1046.4713 | 818.4672 | 1575 | 17.98 | 1.09 | 0.82 | 79.409 | 0.701 | 0.06 | 8.17 | 631.8489 | -0.77897 | -8.4703e-22
2024-10-19 16:00 | 1.69 | 14.98 | 0.91 | 2.29 | 2.384 | 0.43493 | 18.8 | 41.9361 | 6018.6945 | 22.47 | 23.6 | 21.3 | 25.4 | 37.7 | -1 | 37.7 | 0.97699 | 40.7 | 116.77 | 94.8172 | 579 | 160.6 | 115 | 499.7 | 4400 | 4400 | 8.3823 | 5.485 | 1013.5471 | 797.0274 | 1575 | 17.98 | 1.09 | 0.82 | 79.409 | 0.701 | 0.06 | 8.17 | 637.4221 | -1.8727 | 3.3881e-21
2024-10-19 18:00 | 1.77 | 17.02 | 0.83 | 2.46 | 2.3958 | 0.4325 | 24.88 | 41.9322 | 6017.4794 | 22.47 | 21 | 20.7 | 20.2 | 37.24 | -0.99 | 36.8676 | 0.99009 | 46.8 | 100.25 | 75.3078 | 423.8 | 155 | 97.9 | 477.6 | 3900 | 3900 | 8.8538 | 5.082 | 990.9207 | 770.0502 | 1575 | 17.98 | 1.09 | 0.82 | 79.409 | 0.701 | 0.06 | 8.17 | 637.8 | -2.805 | 0
2024-10-19 19:00 | 1.77 | 17.02 | 0.83 | 2.46 | 2.3958 | 0.4325 | 24.88 | 41.9303 | 6016.8742 | 22.47 | 21.6 | 22.3 | 21.1 | 38.3 | -1 | 38.3 | 1.0182 | 47.3 | 121.23 | 91.068 | 535.7 | 193.1 | 110.1 | 534.6 | 4900 | 4900 | 7.8943 | 5.627 | 1006.5861 | 754.7557 | 1579 | 17.98 | 1.09 | 0.82 | 79.409 | 0.701 | 0.05 | 8.17 | 634.7768 | -3.2628 | 0
2024-10-19 20:00 | 1.77 | 17.02 | 0.83 | 2.46 | 2.3958 | 0.4325 | 24.88 | 41.9283 | 6016.2705 | 22.47 | 23.2 | 22.7 | 23 | 37.54 | -0.99 | 37.1646 | 1.0167 | 47.4 | 124.38 | 93.4343 | 575.6 | 214.5 | 114.1 | 550.9 | 5100 | 5100 | 7.8235 | 5.584 | 974.0698 | 746.5167 | 1579 | 17.97 | 1.19 | 0.79 | 79.394 | 0.656 | 0.05 | 8.17 | 626.8446 | -3.1716 | 0
2024-10-19 21:00 | 1.77 | 17.02 | 0.83 | 2.46 | 2.3958 | 0.4325 | 25.76 | 41.9264 | 6015.6683 | 22.47 | 24.8 | 23 | 23.1 | 36.45 | -0.99 | 36.0855 | 1.0145 | 48.5 | 122.05 | 90.6099 | 588.5 | 217.8 | 115.9 | 559.6 | 5200 | 5200 | 7.7942 | 5.595 | 981.2888 | 764.8501 | 1579 | 17.97 | 1.19 | 0.79 | 79.394 | 0.656 | 0.05 | 8.17 | 690.9371 | -3.1243 | 0
2024-10-19 23:00 | 1.77 | 17.86 | 0.75 | 2.73 | 2.465 | 0.41961 | 25.76 | 41.9225 | 6014.4687 | 22.47 | 21.6 | 23.3 | 22.1 | 37.16 | -1 | 37.16 | 1.0197 | 47.6 | 120.73 | 89.63 | 579.4 | 224.2 | 116 | 565.3 | 5200 | 5200 | 7.8612 | 5.922 | 992.4798 | 806.2638 | 1578 | 17.97 | 1.19 | 0.79 | 79.394 | 0.656 | 0.05 | 8.25 | 728.39 | -2.673 | 0
2024-10-20 | 1.77 | 17.86 | 0.75 | 2.73 | 2.465 | 0.41961 | 25.76 | 41.9206 | 6013.8712 | 22.47 | 20.8 | 23 | 21.7 | 37.89 | -1 | 37.89 | 1.0234 | 47.2 | 121.64 | 90.3055 | 577.6 | 209.2 | 114.7 | 556.7 | 5100 | 5100 | 7.8988 | 4.775 | 989.7086 | 832.8345 | 1578 | 17.82 | 1.11 | 0.83 | 79.535 | 0.705 | 0.05 | 8.25 | 703.5108 | -1.8356 | 0.85
2024-10-20 01:00 | 1.79 | 17.81 | 0.89 | 2.72 | 2.4122 | 0.43114 | 26.47 | 41.9186 | 6013.2753 | 22.47 | 22 | 21.5 | 21.6 | 33.25 | -0.99 | 32.9175 | 1.0249 | 43.3 | 122.3 | 89.9272 | 572.1 | 204 | 114.1 | 552.7 | 4600 | 4600 | 8.6974 | 5.533 | 957.4277 | 797.1158 | 1578 | 17.82 | 1.11 | 0.83 | 79.535 | 0.705 | 0.05 | 8.25 | 657.848 | -3.0577 | 0.85
2024-10-20 02:00 | 1.79 | 17.81 | 0.89 | 2.72 | 2.4122 | 0.43114 | 26.47 | 41.9167 | 6012.6809 | 22.47 | 20.3 | 20.4 | 20.4 | 35.56 | -1 | 35.56 | 1.0218 | 45.2 | 121.5 | 89.3389 | 566.7 | 201.2 | 113.8 | 552.7 | 4600 | 4600 | 8.6935 | 5.525 | 942.9139 | 780.5803 | 1578 | 17.82 | 1.11 | 0.83 | 79.535 | 0.705 | 0.05 | 8.25 | 670.3476 | -3.8839 | 0.85
2024-10-20 03:00 | 1.79 | 17.81 | 0.89 | 2.72 | 2.4122 | 0.43114 | 22.52 | 41.9148 | 6012.0882 | 22.47 | 22.4 | 22.3 | 20.9 | 38.65 | -1 | 38.65 | 1.0164 | 45.3 | 121.42 | 94.0762 | 624.3 | 206.9 | 119.5 | 550.3 | 4800 | 4800 | 8.3725 | 5.526 | 947.4043 | 778.3329 | 1576 | 17.82 | 1.11 | 0.83 | 79.535 | 0.705 | 0.05 | 8.29 | 691.4127 | -3.7087 | 0.85
2024-10-20 05:00 | 1.71 | 16.98 | 1.21 | 2.56 | 2.47 | 0.4265 | 22.52 | 41.911 | 6010.9073 | 22.47 | 17.4 | 22.4 | 21.4 | 38.8 | -1 | 38.8 | 1.0163 | 46.6 | 119.51 | 92.5963 | 625.6 | 212.1 | 119.2 | 553.4 | 4800 | 4800 | 8.4075 | 5.504 | 937.7087 | 793.6465 | 1576 | 17.64 | 1.35 | 0.88 | 79.504 | 0.626 | 0.05 | 8.29 | 646.5905 | -3.6879 | 0.85
2024-10-20 06:00 | 1.71 | 16.98 | 1.21 | 2.56 | 2.47 | 0.4265 | 22.52 | 41.9091 | 6010.3193 | 22.04 | 23 | 24.3 | 22.7 | 34.6 | -1 | 34.6 | 1.0218 | 44.8 | 118.86 | 92.0927 | 626.7 | 204.4 | 119.3 | 550.6 | 4800 | 4800 | 8.3738 | 5.879 | 902.1871 | 755.5863 | 1576 | 17.64 | 1.35 | 0.88 | 79.504 | 0.626 | 0.05 | 8.14 | 645.3613 | -4.2483 | 0.85
2024-10-20 07:00 | 1.71 | 16.98 | 1.21 | 2.56 | 2.47 | 0.4265 | 22.52 | 41.9072 | 6009.7328 | 22.04 | 21.7 | 21.3 | 23.6 | 32.76 | -1 | 32.76 | 0.096255 | 44.9 | 104.23 | 80.7574 | 18.2 | 28.3 | 0.8 | 272.2 | 4500 | 4500 | 3.64 | 0 | 890.7248 | 739.7755 | 1576 | 17.64 | 1.35 | 0.88 | 79.504 | 0.626 | 0.05 | 8.14 | 667.4109 | -3.8723 | 0.85
2024-10-20 09:00 | 1.71 | 16.98 | 1.21 | 2.56 | 2.47 | 0.4265 | 25.18 | 41.9034 | 6008.5647 | 22.47 | 22.6 | 24.1 | 23.1 | 36.93 | -1 | 36.93 | 0.70295 | 55.9 | 80.89 | 60.5219 | 459.2 | 92.1 | 103 | 407.9 | 3500 | 3500 | 8.7583 | 3.661 | 884.0878 | 679.0342 | 1576 | 17.64 | 1.35 | 0.88 | 79.504 | 0.626 | 0.05 | 8.14 | 688.37 | -4.1005 | -3.9031e-18
2024-10-20 10:00 | 1.66 | 15.86 | 0.96 | 2.33 | 2.2208 | 0.46755 | 25.18 | 41.9015 | 6007.983 | 22.47 | 21.9 | 22.2 | 21.5 | 34.71 | -1 | 34.71 | 0.76599 | 55.7 | 86.05 | 64.3826 | 491.4 | 174 | 104.5 | 509.5 | 3900 | 3900 | 9.4462 | 3.756 | 881.1375 | 654.7147 | 1577 | 17.64 | 1.35 | 0.88 | 79.504 | 0.626 | 0.05 | 8.28 | 672.6216 | -3.4026 | -4.3368e-19
2024-10-20 11:00 | 1.66 | 15.86 | 0.96 | 2.33 | 2.2208 | 0.46755 | 25.18 | 41.8997 | 6007.4029 | 22.47 | 21.9 | 23.1 | 20.3 | 38.5 | -0.99 | 38.115 | 0.86116 | 44.3 | 92 | 68.8344 | 481.8 | 180.1 | 105.1 | 513.5 | 4200 | 4200 | 8.8371 | 4.495 | 911.5557 | 744.0169 | 1577 | 17.64 | 1.35 | 0.88 | 79.504 | 0.626 | 0.05 | 8.28 | 648.009 | -4.0521 | 2.1684e-19
2024-10-20 12:00 | 1.66 | 15.86 | 0.96 | 2.33 | 2.2208 | 0.46755 | 25.18 | 41.8978 | 6006.8244 | 22.47 | 23 | 21.2 | 23 | 38.3 | -1 | 38.3 | 0.85779 | 55.1 | 100.3 | 75.0445 | 498.8 | 214.4 | 106.9 | 547.2 | 4700 | 4700 | 8.3502 | 4.509 | 945.6796 | 768.9772 | 1577 | 17.64 | 1.31 | 0.9 | 79.549 | 0.601 | 0.05 | 8.28 | 631.0934 | -3.7855 | 4.3368e-19
2024-10-20 14:00 | 1.66 | 15.89 | 0.96 | 2.44 | 2.2326 | 0.46495 | 25.5 | 41.8941 | 6005.6722 | 22.47 | 21.6 | 23.3 | 21.6 | 35.7 | -0.99 | 35.343 | 0.99333 | 44.5 | 110.03 | 81.9724 | 420.3 | 156.4 | 97.1 | 476.1 | 4700 | 4700 | 7.3174 | 5.407 | 961.5464 | 725.9132 | 1562 | 17.34 | 1.09 | 0.91 | 80.09 | 0.57 | 0.05 | 8.1 | 639.0284 | -3.5371 | 6.9389e-18
2024-10-20 15:00 | 1.66 | 15.89 | 0.96 | 2.44 | 2.2326 | 0.46495 | 25.5 | 41.8922 | 6005.0985 | 22.47 | 21.5 | 22.7 | 21.2 | 36 | -1 | 36 | 1.1115 | 41.9 | 118.35 | 88.1708 | 417.2 | 154.2 | 96.9 | 474.2 | 4500 | 4500 | 7.6147 | 5.499 | 865.4087 | 711.3437 | 1562 | 17.34 | 1.09 | 0.91 | 80.09 | 0.57 | 0.05 | 8.1 | 645.0777 | -3.9778 | -2.7756e-17
2024-10-20 17:00 | 1.71 | 17.06 | 0.64 | 2.42 | 2.2963 | 0.44773 | 25.94 | 41.8885 | 6003.9561 | 22.47 | 21.6 | 23.5 | 21.4 | 36.93 | -1 | 36.93 | 1.0225 | 40.4 | 108.75 | 80.5403 | 434.6 | 141.3 | 98.9 | 480.8 | 4400 | 4400 | 7.905 | 6.196 | 951.3541 | 770.0695 | 1562 | 17.34 | 1.09 | 0.91 | 80.09 | 0.57 | 0.05 | 8.1 | 609.6761 | -3.4601 | 0.7
2024-10-20 18:00 | 1.71 | 17.06 | 0.64 | 2.42 | 2.2963 | 0.44773 | 25.94 | 41.8867 | 6003.3873 | 22.47 | 23.2 | 23.8 | 24.9 | 37.56 | -1 | 37.56 | 1.0305 | 36.4 | 123.3 | 91.316 | 444.9 | 160.5 | 99.2 | 477.3 | 4500 | 4500 | 7.6867 | 6.276 | 955.7074 | 796.7078 | 1565 | 17.34 | 1.09 | 0.91 | 80.09 | 0.57 | 0.05 | 7.91 | 610.713 | -3.6633 | 0.7
2024-10-20 19:00 | 1.71 | 17.06 | 0.64 | 2.42 | 2.2963 | 0.44773 | 25.94 | 41.8849 | 6002.8201 | 22.47 | 23.6 | 22.2 | 21.1 | 37.75 | -0.99 | 37.3725 | 1.0388 | 36.6 | 122.86 | 90.9901 | 435.4 | 148.6 | 99 | 478.5 | 4500 | 4500 | 7.7 | 6.299 | 956.4883 | 761.4225 | 1565 | 17.34 | 1.09 | 0.91 | 80.09 | 0.57 | 0.05 | 7.91 | 637.2331 | -3.4102 | 0.7
2024-10-20 20:00 | 1.71 | 17.06 | 0.64 | 2.42 | 2.2963 | 0.44773 | 25.94 | 41.883 | 6002.2545 | 22.47 | 23.3 | 23.2 | 22.6 | 36.33 | -1 | 36.33 | 1.0221 | 38.7 | 123.75 | 91.6492 | 542.4 | 188.3 | 111 | 528.1 | 4800 | 4800 | 7.9887 | 6.31 | 960.9429 | 770.5667 | 1565 | 17.34 | 1.09 | 0.91 | 80.09 | 0.57 | 0.05 | 7.91 | 753.612 | 0.14249 | 0.7
2024-10-20 21:00 | 1.81 | 16.54 | 0.77 | 2.57 | 2.2817 | 0.45216 | 24.26 | 41.8812 | 6001.6906 | 22.47 | 20.7 | 21.2 | 22.4 | 36.98 | -1 | 36.98 | 1.021 | 42.4 | 120.02 | 90.9031 | 504.4 | 184.6 | 107.4 | 520 | 5100 | 5100 | 7.3812 | 6.328 | 954.9426 | 732.4961 | 1565 | 17.34 | 1.09 | 0.91 | 80.09 | 0.57 | 0.05 | 7.91 | 845.6503 | -2.5637 | 0.7
2024-10-20 22:00 | 1.81 | 16.54 | 0.77 | 2.57 | 2.2817 | 0.45216 | 24.26 | 41.8794 | 6001.1283 | 22.47 | 23.2 | 22 | 21.7 | 37.93 | -0.99 | 37.5507 | 1.0207 | 42.2 | 122.98 | 93.1451 | 576.9 | 207.2 | 115.1 | 545.6 | 5200 | 5200 | 7.6235 | 6.379 | 955.0609 | 762.0366 | 1565 | 17.34 | 1.09 | 0.91 | 80.09 | 0.57 | 0.05 | 7.91 | 863.9376 | -2.2491 | 0.7
2024-10-20 23:00 | 1.81 | 16.54 | 0.77 | 2.57 | 2.2817 | 0.45216 | 24.26 | 41.8776 | 6000.5677 | 22.47 | 21 | 21.2 | 20.7 | 36.93 | -1 | 36.93 | 1.0203 | 42.6 | 124.13 | 94.0161 | 568.4 | 207.7 | 114.8 | 547.7 | 5300 | 5300 | 7.5 | 6.365 | 980.8879 | 817.5726 | 1562 | 17.23 | 1.27 | 1 | 79.879 | 0.621 | 0.05 | 7.82 | 798.2626 | -3.6222 | 0.7
2024-10-21 | 1.81 | 16.54 | 0.77 | 2.57 | 2.2817 | 0.45216 | 24.26 | 41.8758 | 6000.0087 | 22.47 | 21.3 | 21.8 | 22.3 | 35.42 | -1 | 35.42 | 1.0487 | 42.3 | 123.7 | 93.6904 | 568.8 | 210.9 | 115 | 547.7 | 5000 | 5000 | 7.9524 | 6.246 | 962.3521 | 802.2191 | 1562 | 17.23 | 1.27 | 1 | 79.879 | 0.621 | 0.05 | 7.82 | 767.733 | -3.6804 | -3.296e-17
2024-10-21 01:00 | 1.81 | 16.54 | 0.77 | 2.57 | 2.2817 | 0.45216 | 25.01 | 41.874 | 5999.4513 | 22.47 | 22.4 | 21.1 | 21.3 | 40.32 | -1 | 40.32 | 1.0525 | 38.75 | 123.86 | 92.8826 | 626.7 | 214.7 | 120.9 | 556.2 | 4800 | 4800 | 8.4638 | 6.207 | 964.2286 | 800.5159 | 1562 | 17.23 | 1.27 | 1 | 79.879 | 0.621 | 0.05 | 7.82 | 833.4352 | -0.35583 | -4.3368e-18
2024-10-21 02:00 | 1.69 | 16.86 | 0.84 | 2.21 | 2.4182 | 0.4285 | 25.01 | 41.8722 | 5998.8956 | 22.47 | 22.2 | 22.8 | 23.1 | 40.16 | -1 | 40.16 | 1.0498 | 37.23 | 123.56 | 92.6576 | 652.3 | 214.5 | 120.6 | 557.1 | 4600 | 4600 | 8.8396 | 6.185 | 932.1359 | 755.4699 | 1562 | 17.23 | 1.27 | 1 | 79.879 | 0.621 | 0.05 | 7.82 | 710.0032 | -2.3569 | 3.6863e-18
2024-10-21 03:00 | 1.69 | 16.86 | 0.84 | 2.21 | 2.4182 | 0.4285 | 25.01 | 41.8704 | 5998.3416 | 22.47 | 21.7 | 22.3 | 21.4 | 39.4 | -1 | 39.4 | 1.0477 | 38.22 | 122.97 | 92.2152 | 703.4 | 210 | 127.6 | 559.8 | 4700 | 4700 | 8.7753 | 6.203 | 917.0511 | 747.0471 | 1568 | 17.23 | 1.27 | 1 | 79.879 | 0.621 | 0.05 | 8.03 | 646.7797 | -3.408 | 5.15e-19
2024-10-21 04:00 | 1.57 | 16.34 | 1.06 | 2.39 | 2.2562 | 0.46216 | 25.01 | 41.8686 | 5997.7892 | 22.47 | 21.7 | 22.2 | 19.7 | 35.25 | -1 | 35.25 | 1.0549 | 39.52 | 123.98 | 92.9726 | 737.5 | 217.7 | 131.2 | 560 | 4900 | 4900 | 8.4637 | 6.213 | 919.3748 | 736.7732 | 1568 | 17.23 | 1.27 | 1 | 79.879 | 0.621 | 0.05 | 8.03 | 627.883 | -2.6369 | -1.3553e-20
2024-10-21 05:00 | 1.57 | 16.34 | 1.06 | 2.39 | 2.2562 | 0.46216 | 24.32 | 41.8668 | 5997.2385 | 22.47 | 21 | 20.8 | 19.2 | 37.76 | -1 | 37.76 | 1.0529 | 39.25 | 122.29 | 92.5491 | 749.6 | 219.8 | 130.8 | 559 | 4800 | 4800 | 8.6225 | 6.192 | 930.5724 | 787.6476 | 1568 | 17.23 | 1.27 | 1 | 79.879 | 0.621 | 0.05 | 8.03 | 620.7101 | -3.8182 | -1.3553e-20
2024-10-21 06:00 | 1.57 | 16.34 | 1.06 | 2.39 | 2.2562 | 0.46216 | 24.32 | 41.865 | 5996.6894 | 22.47 | 23 | 22.3 | 22.2 | 37.54 | -1 | 37.54 | 1.048 | 39.01 | 123.03 | 93.1091 | 740.7 | 211.3 | 130.7 | 562.8 | 4800 | 4800 | 8.6688 | 6.155 | 940.2461 | 810.2686 | 1568 | 17.22 | 1.38 | 0.91 | 79.886 | 0.604 | 0.05 | 8.03 | 623.0692 | -2.6579 | -1.6941e-21
2024-10-21 07:00 | 1.57 | 16.34 | 1.06 | 2.39 | 2.2562 | 0.46216 | 24.32 | 41.8633 | 5996.142 | 22.47 | 22.6 | 22.6 | 22.3 | 37.29 | -0.99 | 36.9171 | 1.0477 | 40.15 | 122.05 | 92.3674 | 728.9 | 218.1 | 130.5 | 559.4 | 4900 | 4900 | 8.4478 | 6.139 | 911.5891 | 741.9283 | 1566 | 17.22 | 1.38 | 0.91 | 79.886 | 0.604 | 0.05 | 7.99 | 618.8232 | -2.6653 | 4.2352e-22
2024-10-21 08:00 | 1.57 | 16.34 | 1.06 | 2.39 | 2.2562 | 0.46216 | 24.32 | 41.8615 | 5995.5963 | 22.47 | 17.7 | 21 | 18.3 | 39.87 | -1 | 39.87 | 1.0523 | 40.33 | 121.5 | 91.9512 | 758.8 | 212.7 | 131 | 559.2 | 4900 | 4900 | 8.4514 | 6.111 | 920.7653 | 741.4127 | 1566 | 17.22 | 1.38 | 0.91 | 79.886 | 0.604 | 0.05 | 7.99 | 615.0504 | -3.0213 | 5.294e-22
2024-10-21 09:00 | 1.57 | 16.34 | 1.06 | 2.39 | 2.2562 | 0.46216 | 25.06 | 41.8598 | 5995.0523 | 22.47 | 22.6 | 21.2 | 22.6 | 36.7 | -1 | 36.7 | 1.0511 | 41.98 | 116.71 | 87.4625 | 750 | 219.6 | 131.1 | 561.5 | 4900 | 4900 | 8.4808 | 6.101 | 853.4897 | 760.7508 | 1566 | 17.22 | 1.38 | 0.91 | 79.886 | 0.604 | 0.05 | 7.99 | 614.3903 | -3.7558 | -3.1764e-22
2024-10-21 11:00 | 1.76 | 18.92 | 0.63 | 2.23 | 2.5492 | 0.4041 | 25.06 | 41.8563 | 5993.9692 | 22.47 | 20.6 | 20.2 | 19.4 | 24.4 | -0.99 | 24.156 | 1.0484 | 41.14 | 123.96 | 92.8956 | 738.7 | 220.7 | 130.8 | 560.1 | 5100 | 5100 | 8.1282 | 5.788 | 856.1177 | 799.452 | 1564 | 17.1 | 1.09 | 0.87 | 80.306 | 0.634 | 0.05 | 8.32 | 628.4495 | -2.5744 | -1.6544e-24
2024-10-21 12:00 | 1.76 | 18.92 | 0.63 | 2.23 | 2.5492 | 0.4041 | 25.06 | 41.8545 | 5993.4302 | 22.47 | 21.7 | 22.1 | 22.1 | 39.1 | -1 | 39.1 | 0.91368 | 42.02 | 118.99 | 89.1711 | 594.8 | 173.4 | 114.8 | 514.7 | 5000 | 5000 | 7.554 | 4.623 | 928.6762 | 845.6132 | 1564 | 17.1 | 1.09 | 0.87 | 80.306 | 0.634 | 0.05 | 8.32 | 627.5054 | -3.8051 | 4.3427e-24
2024-10-21 13:00 | 1.76 | 18.92 | 0.63 | 2.23 | 2.5492 | 0.4041 | 24.93 | 41.8528 | 5992.8929 | 22.47 | 22.6 | 21.9 | 22 | 39.7 | -0.99 | 39.303 | 0.88897 | 38.74 | 100.68 | 75.5805 | 437.7 | 156.1 | 99.1 | 473.6 | 3900 | 3900 | 8.8108 | 4.596 | 937.7379 | 835.2728 | 1564 | 17.1 | 1.09 | 0.87 | 80.306 | 0.634 | 0.05 | 8.32 | 628.2606 | -3.761 | -2.068e-25
2024-10-21 14:00 | 1.61 | 15.92 | 0.87 | 1.86 | 2.3091 | 0.44833 | 24.93 | 41.8511 | 5992.3573 | 22.47 | 22.6 | 22.9 | 22.3 | 39.1 | -1 | 39.1 | 0.89329 | 33.5 | 101.49 | 76.1885 | 351.1 | 132.1 | 88.2 | 351.1 | 3400 | 3400 | 7.7524 | 3.464 | 891.0123 | 783.6176 | 1558 | 17.1 | 1.09 | 0.87 | 80.306 | 0.634 | 0.05 | 8.45 | 630.6212 | -3.4345 | -1.2925e-25
2024-10-21 15:00 | 1.61 | 15.92 | 0.87 | 1.86 | 2.3091 | 0.44833 | 24.93 | 41.8493 | 5991.8234 | 22.47 | 19.9 | 22.5 | 18.1 | 37.6 | -0.99 | 37.224 | 0.95432 | 34.08 | 99.77 | 74.8973 | 364.5 | 129.8 | 90.3 | 440.6 | 3400 | 3400 | 9.3688 | 5.115 | 884.4033 | 750.8984 | 1558 | 17.1 | 1.09 | 0.87 | 80.306 | 0.634 | 0.05 | 8.45 | 647.2524 | -2.8778 | -7.7548e-26
2024-10-21 16:00 | 1.61 | 15.92 | 0.87 | 1.86 | 2.3091 | 0.44833 | 24.93 | 41.8476 | 5991.2911 | 22.13 | 20.6 | 19.6 | 20.7 | 23.97 | -0.99 | 23.7303 | 0.95944 | 34.77 | 106.42 | 79.8895 | 439.3 | 153 | 100.3 | 490.2 | 3700 | 3700 | 9.5757 | 4.873 | 885.5562 | 740.044 | 1558 | 17.1 | 1.09 | 0.87 | 80.306 | 0.634 | 0.05 | 8.45 | 668.9265 | -2.2985 | 0
2024-10-21 17:00 | 1.61 | 15.92 | 0.87 | 1.86 | 2.3091 | 0.44833 | 18.74 | 41.8459 | 5990.7606 | 22.13 | 22.9 | 21.9 | 22.3 | 38.53 | -0.99 | 38.1447 | 0.96201 | 34.59 | 106.97 | 86.9238 | 395.3 | 84.5 | 92.5 | 390 | 3700 | 3700 | 7.8243 | 5.078 | 842.9009 | 704.0919 | 1558 | 17.1 | 1.09 | 0.87 | 80.306 | 0.634 | 0.05 | 8.45 | 689.7009 | -2.3841 | -2.068e-25
2024-10-21 19:00 | 1.52 | 14.65 | 1.86 | 2.15 | 2.1247 | 0.50642 | 18.74 | 41.8425 | 5989.7047 | 22.13 | 20 | 20.7 | 18.8 | 38.6 | -1 | 38.6 | 0.91746 | 32.89 | 112.51 | 91.4256 | 471.8 | 131.9 | 103.4 | 459.2 | 3700 | 3700 | 9.1232 | 5.287 | 862.1766 | 611.3772 | 1555 | 17.1 | 1.09 | 0.87 | 80.306 | 0.634 | 0.05 | 8.29 | 687.7998 | -2.2202 | -6.6174e-24
2024-10-21 20:00 | 1.52 | 14.65 | 1.86 | 2.15 | 2.1247 | 0.50642 | 18.74 | 41.8408 | 5989.1793 | 22.13 | 21.6 | 24 | 23.3 | 40.92 | -1 | 40.92 | 0.92313 | 38.76 | 110.93 | 90.1417 | 587.2 | 178.5 | 114.9 | 510.6 | 4300 | 4300 | 8.7279 | 5.298 | 851.7199 | 625.8243 | 1555 | 17.09 | 1.17 | 0.95 | 80.111 | 0.679 | 0.05 | 8.29 | 678.593 | -0.6817 | 0
2024-10-21 21:00 | 1.52 | 14.65 | 1.86 | 2.15 | 2.1247 | 0.50642 | 19.3 | 41.8391 | 5988.6557 | 22.13 | 21.2 | 23.3 | 22.3 | 40.65 | -1 | 40.65 | 0.98604 | 40.49 | 111.15 | 89.698 | 607.1 | 176.4 | 117.3 | 512.6 | 4500 | 4500 | 8.3987 | 5.837 | 859.5401 | 670.5698 | 1555 | 17.14 | 1.11 | 0.85 | 80.257 | 0.643 | 0.05 | 8.29 | 642.3363 | -2.6057 | -5.294e-23
2024-10-22 | 1.5 | 14.57 | 1.86 | 2.14 | 2.1132 | 0.5088 | 19.3 | 41.8341 | 5987.095 | 22.13 | 24.4 | 24.4 | 25.4 | 40.52 | -0.99 | 40.1148 | 0.98847 | 41.59 | 120.22 | 97.0175 | 649.5 | 230.5 | 123.4 | 573.6 | 5000 | 5000 | 8.364 | 5.725 | 809.1827 | 680.1646 | 1550 | 17.1 | 1.2 | 0.91 | 80.181 | 0.609 | 0.05 | 8.58 | 668.8318 | -3.0672 | 3.3881e-21
2024-10-22 01:00 | 1.66 | 16.95 | 0.77 | 2.54 | 2.3014 | 0.44884 | 23.85 | 41.8324 | 5986.5783 | 22.13 | 22.7 | 20.1 | 21.4 | 36 | -1 | 36 | 0.99225 | 44.12 | 120.14 | 91.4866 | 593.5 | 218.4 | 117.4 | 556.8 | 5300 | 5300 | 7.6325 | 5.595 | 976.5679 | 681.8283 | 1550 | 17.1 | 1.2 | 0.91 | 80.181 | 0.609 | 0.05 | 8.58 | 681.817 | -2.7983 | 0
2024-10-22 02:00 | 1.66 | 16.95 | 0.77 | 2.54 | 2.3014 | 0.44884 | 23.85 | 41.8307 | 5986.0632 | 22.13 | 21.9 | 22.3 | 21.4 | 36.3 | -1 | 36.3 | 0.99428 | 43.65 | 121.42 | 92.4613 | 527.5 | 191.8 | 109.7 | 531.3 | 5300 | 5300 | 7.2566 | 5.71 | 1008.9769 | 687.4775 | 1550 | 17.1 | 1.2 | 0.91 | 80.181 | 0.609 | 0.05 | 8.58 | 665.8008 | -3.3283 | 2.7105e-20
2024-10-22 03:00 | 1.66 | 16.95 | 0.77 | 2.54 | 2.3014 | 0.44884 | 23.85 | 41.8291 | 5985.5499 | 22.13 | 22.3 | 21 | 25.8 | 38.68 | -1 | 38.68 | 0.99265 | 45.53 | 118.61 | 90.3215 | 625.3 | 227.6 | 120.2 | 571.8 | 5400 | 5400 | 7.6889 | 5.703 | 1004.1154 | 652.5021 | 1561 | 17.1 | 1.2 | 0.91 | 80.181 | 0.609 | 0.05 | 8.68 | 653.6843 | -3.2936 | -1.0842e-19
2024-10-22 04:00 | 1.66 | 16.98 | 0.76 | 2.47 | 2.2958 | 0.44973 | 23.85 | 41.8274 | 5985.0384 | 22.13 | 22 | 23.9 | 19.9 | 38.7 | -0.99 | 38.313 | 0.98996 | 45.63 | 120.53 | 91.7836 | 577.1 | 212.9 | 116.1 | 554.2 | 5500 | 5500 | 7.3124 | 5.699 | 1004.9117 | 649.5558 | 1561 | 17.1 | 1.2 | 0.91 | 80.181 | 0.609 | 0.05 | 8.68 | 641.1075 | -2.1209 | 4.3368e-19
2024-10-22 05:00 | 1.66 | 16.98 | 0.76 | 2.47 | 2.2958 | 0.44973 | 22.69 | 41.8258 | 5984.5286 | 22.13 | 21.5 | 20.3 | 18.1 | 38.1 | -1 | 38.1 | 0.99428 | 46.81 | 117.5 | 90.8393 | 585.9 | 223.3 | 116 | 566 | 5500 | 5500 | 7.44 | 5.669 | 997.4026 | 663.4043 | 1561 | 17.1 | 1.2 | 0.91 | 80.181 | 0.609 | 0.05 | 8.68 | 636.6662 | -2.7249 | -1.7347e-18
2024-10-22 06:00 | 1.66 | 16.98 | 0.76 | 2.47 | 2.2958 | 0.44973 | 22.69 | 41.8241 | 5984.0206 | 22.13 | 22.3 | 24 | 24.8 | 37.8 | -1 | 37.8 | 0.9909 | 46.65 | 120.05 | 92.8107 | 614.9 | 238.2 | 119.9 | 578.3 | 5600 | 5600 | 7.4807 | 5.961 | 1019.2569 | 727.8526 | 1561 | 17.1 | 1.2 | 0.91 | 80.181 | 0.609 | 0.05 | 8.68 | 624.8623 | -3.4831 | 6.9389e-18
2024-10-22 07:00 | 1.66 | 16.98 | 0.76 | 2.47 | 2.2958 | 0.44973 | 22.69 | 41.8225 | 5983.5143 | 22.13 | 21.1 | 20.8 | 20.6 | 38 | -1 | 38 | 0.99428 | 44.8 | 118.3 | 91.4577 | 618.4 | 236.8 | 120.4 | 580.8 | 5300 | 5300 | 7.9381 | 5.979 | 1029.4174 | 751.8775 | 1564 | 17 | 1.35 | 0.91 | 80.158 | 0.582 | 0.05 | 8.71 | 618.5402 | -3.151 | 0
2024-10-22 08:00 | 1.66 | 16.98 | 0.76 | 2.47 | 2.2958 | 0.44973 | 22.69 | 41.8209 | 5983.0097 | 22.13 | 22.2 | 22.4 | 24.5 | 38.3 | -1 | 38.3 | 0.98428 | 45.51 | 114.25 | 88.3267 | 632.7 | 233.8 | 119.7 | 582.7 | 5200 | 5200 | 8.1046 | 5.816 | 1024.6949 | 762.0707 | 1564 | 17 | 1.35 | 0.91 | 80.158 | 0.582 | 0.05 | 8.71 | 621.9368 | -3.9304 | 0.65
2024-10-22 09:00 | 1.66 | 16.98 | 0.76 | 2.47 | 2.2958 | 0.44973 | 21.87 | 41.8192 | 5982.5069 | 22.13 | 20.7 | 21.1 | 22.1 | 39.7 | -1 | 39.7 | 1.0391 | 44.92 | 115.77 | 90.4511 | 673.1 | 233 | 123.3 | 583.3 | 5200 | 5200 | 8.1531 | 5.609 | 1023.5793 | 765.3694 | 1564 | 17 | 1.35 | 0.91 | 80.158 | 0.582 | 0.05 | 8.71 | 636.9496 | -2.2362 | 0.65
2024-10-22 10:00 | 1.78 | 17.08 | 0.71 | 2.39 | 2.2945 | 0.44908 | 21.87 | 41.8176 | 5982.0059 | 22.13 | 21.8 | 22.8 | 21.7 | 39.4 | -1 | 39.4 | 1.0421 | 43.99 | 118.22 | 92.3653 | 671.1 | 228.6 | 124.8 | 580.4 | 5200 | 5200 | 8.1369 | 5.019 | 1035.0332 | 763.8613 | 1564 | 17 | 1.35 | 0.91 | 80.158 | 0.582 | 0.05 | 8.71 | 620.4271 | -4.9981 | 0.65
2024-10-22 11:00 | 1.78 | 17.08 | 0.71 | 2.39 | 2.2945 | 0.44908 | 21.87 | 41.816 | 5981.5067 | 22.13 | 20.8 | 21.2 | 21.1 | 39.5 | -1 | 39.5 | 1.0445 | 44.29 | 119.66 | 93.4904 | 666 | 235.6 | 124.7 | 574.3 | 5300 | 5300 | 7.9132 | 5.319 | 1025.28 | 744.9897 | 1561 | 17 | 1.35 | 0.91 | 80.158 | 0.582 | 0.05 | 8.82 | 603.4562 | -3.1979 | 0.65
2024-10-22 12:00 | 1.78 | 17.08 | 0.71 | 2.39 | 2.2945 | 0.44908 | 21.87 | 41.8144 | 5981.0092 | 22.13 | 23.4 | 23.8 | 21.6 | 40.2 | -1 | 40.2 | 0.095985 | 45.96 | 108.78 | 84.9898 | 14 | 5.8 | 0.4 | 130.1 | 5000 | 5000 | 1.566 | 0 | 951.1666 | 777.7725 | 1561 | 16.82 | 1.23 | 0.93 | 80.375 | 0.645 | 0.05 | 8.82 | 590.1793 | -3.6717 | 0.65
2024-10-22 14:00 | 1.74 | 17.33 | 0.99 | 2.53 | 2.2994 | 0.45354 | 21.32 | 41.8112 | 5980.0196 | 21.07 | 21.5 | 22.4 | 20.7 | 33.1 | -1 | 33.1 | 0.84442 | 44.05 | 86.26 | 67.8694 | 360.2 | 128.7 | 89.6 | 450.5 | 3800 | 3800 | 8.5279 | 4.157 | 932.629 | 739.7651 | 1561 | 16.82 | 1.23 | 0.93 | 80.375 | 0.645 | 0.05 | 8.82 | 595.8272 | -3.219 | 0.65
2024-10-22 15:00 | 1.74 | 17.33 | 0.99 | 2.53 | 2.2994 | 0.45354 | 21.32 | 41.8096 | 5979.5274 | 21.07 | 20.2 | 20.5 | 19.7 | 30.2 | -0.99 | 29.898 | 0.86791 | 39.35 | 99.1 | 77.9719 | 441 | 159.8 | 100.2 | 492.6 | 3900 | 3900 | 9.12 | 4.53 | 892.7018 | 730.274 | 1557 | 16.82 | 1.23 | 0.93 | 80.375 | 0.645 | 0.05 | 8.91 | 604.4927 | -2.8159 | 0.65
2024-10-22 16:00 | 1.74 | 17.33 | 0.99 | 2.53 | 2.2994 | 0.45354 | 21.32 | 41.808 | 5979.0371 | 22.13 | 21.4 | 20.4 | 21.4 | 39.2 | -1 | 39.2 | 0.95985 | 39.23 | 104.52 | 82.2363 | 534.6 | 176.7 | 110.4 | 518.6 | 4100 | 4100 | 9.2049 | 5.137 | 979.3913 | 735.3696 | 1557 | 16.82 | 1.23 | 0.93 | 80.375 | 0.645 | 0.05 | 8.91 | 613.7302 | -2.5942 | 0.53
2024-10-22 17:00 | 1.74 | 17.33 | 0.99 | 2.53 | 2.2994 | 0.45354 | 23.1 | 41.8064 | 5978.5485 | 22.13 | 17.6 | 21.9 | 20.9 | 38.9 | -1 | 38.9 | 0.96242 | 38.72 | 111.04 | 85.3898 | 540.2 | 169 | 110.3 | 516.1 | 4300 | 4300 | 8.7405 | 4.984 | 961.7651 | 699.3167 | 1557 | 16.82 | 1.23 | 0.93 | 80.375 | 0.645 | 0.05 | 8.91 | 652.4544 | -2.9489 | 0.53
2024-10-22 18:00 | 1.77 | 16.69 | 0.82 | 2.53 | 2.1973 | 0.47066 | 23.1 | 41.8049 | 5978.0617 | 22.13 | 21.5 | 24 | 21.6 | 38.3 | -1 | 38.3 | 0.95837 | 41.22 | 109.18 | 83.9594 | 613.7 | 178.7 | 117.5 | 512.6 | 4500 | 4500 | 8.4013 | 5.02 | 955.8403 | 691.4389 | 1557 | 16.82 | 1.23 | 0.93 | 80.375 | 0.645 | 0.05 | 8.91 | 627.7886 | -4.0675 | 0.53
2024-10-22 19:00 | 1.77 | 16.69 | 0.82 | 2.53 | 2.1973 | 0.47066 | 23.1 | 41.8033 | 5977.5767 | 22.13 | 23.2 | 23 | 22.7 | 38.8 | -1 | 38.8 | 0.9612 | 40.15 | 112.09 | 86.1972 | 552.4 | 170.7 | 112.5 | 515.2 | 4500 | 4500 | 8.3693 | 5.033 | 957.4927 | 681.3596 | 1560 | 16.89 | 1.25 | 0.86 | 80.368 | 0.632 | 0.05 | 8.99 | 623.3522 | -4.3343 | 0.53
2024-10-22 20:00 | 1.77 | 16.69 | 0.82 | 2.53 | 2.1973 | 0.47066 | 23.1 | 41.8017 | 5977.0935 | 22.13 | 19.9 | 22.4 | 20.6 | 33.58 | -1 | 33.58 | 0.61411 | 41.32 | 111.33 | 85.6128 | 550.4 | 173.9 | 112.4 | 514.2 | 4600 | 4600 | 8.173 | 3.171 | 946.1238 | 715.4554 | 1560 | 16.83 | 1.27 | 0.89 | 80.417 | 0.593 | 0.05 | 8.99 | 618.1629 | -3.924 | 0.53
2024-10-22 23:00 | 1.66 | 15.71 | 0.8 | 3.53 | 2.1369 | 0.48315 | 22.52 | 41.7971 | 5975.6548 | 22.13 | 22 | 21.8 | 23.2 | 38.97 | -1 | 38.97 | 0.77274 | 42.91 | 76.9 | 59.5821 | 419.6 | 118 | 95.8 | 420.7 | 3300 | 3300 | 9.3909 | 4.464 | 919.841 | 674.3891 | 1561 | 16.83 | 1.27 | 0.89 | 80.417 | 0.593 | 0.06 | 8.76 | 636.6662 | -3.2729 | 0.53
2024-10-23 | 1.66 | 15.71 | 0.8 | 3.53 | 2.1369 | 0.48315 | 22.52 | 41.7956 | 5975.1788 | 22.13 | 18.7 | 22.5 | 19.8 | 36.57 | -1 | 36.57 | 0.90693 | 39.8 | 110.54 | 85.6464 | 503.2 | 175.9 | 105.7 | 518.6 | 4400 | 4400 | 8.5132 | 5.385 | 1037.6107 | 771.5556 | 1561 | 16.83 | 1.27 | 0.89 | 80.417 | 0.593 | 0.06 | 8.76 | 658.4158 | -4.0541 | -5.2042e-18
2024-10-23 01:00 | 1.66 | 15.71 | 0.8 | 3.53 | 2.1369 | 0.48315 | 20.72 | 41.794 | 5974.7047 | 22.13 | 20.5 | 22.8 | 20.9 | 37.1 | -1 | 37.1 | 1.0004 | 41.74 | 117.38 | 93.0589 | 591.2 | 203.6 | 116.3 | 550.8 | 4900 | 4900 | 8.1686 | 5.484 | 1031.5405 | 753.7861 | 1561 | 16.83 | 1.27 | 0.89 | 80.417 | 0.593 | 0.06 | 8.76 | 670.3476 | -3.9342 | -6.9389e-18
2024-10-23 02:00 | 1.58 | 16.82 | 1.01 | 2.47 | 2.4426 | 0.42857 | 20.72 | 41.7925 | 5974.2324 | 22.13 | 18.4 | 21.3 | 21.7 | 38.25 | -1 | 38.25 | 1.0147 | 42.81 | 121.47 | 96.3014 | 521.3 | 186.8 | 109.8 | 523.9 | 5200 | 5200 | 7.3119 | 5.587 | 1012.4623 | 731.9006 | 1561 | 16.83 | 1.27 | 0.89 | 80.417 | 0.593 | 0.06 | 8.76 | 646.9688 | -3.6756 | -2.1684e-19
2024-10-23 03:00 | 1.58 | 16.82 | 1.01 | 2.47 | 2.4426 | 0.42857 | 20.72 | 41.791 | 5973.7619 | 22.13 | 20.7 | 20.6 | 17.6 | 38.65 | -1 | 38.65 | 1.0129 | 41.43 | 120.69 | 95.683 | 472.2 | 168.3 | 103.8 | 502.9 | 5000 | 5000 | 7.2804 | 5.386 | 1004.8757 | 700.9299 | 1563 | 16.83 | 1.27 | 0.89 | 80.417 | 0.593 | 0.05 | 8.59 | 653.1166 | -3.7195 | -1.8974e-19
2024-10-23 05:00 | 1.58 | 16.82 | 1.01 | 2.47 | 2.4426 | 0.42857 | 23.17 | 41.788 | 5972.8263 | 22.13 | 25.4 | 18.2 | 22.4 | 37.5 | -1 | 37.5 | 0.98833 | 46.59 | 118.05 | 90.6978 | 621.8 | 235.4 | 120.1 | 579 | 5500 | 5500 | 7.6265 | 5.449 | 985.324 | 711.2424 | 1563 | 16.89 | 1.23 | 0.91 | 80.414 | 0.556 | 0.05 | 8.59 | 649.4276 | -3.1483 | 0
2024-10-23 08:00 | 1.6 | 16.93 | 1.01 | 2.58 | 2.4411 | 0.42868 | 23.17 | 41.7835 | 5971.4368 | 22.13 | 22.5 | 24.2 | 18.4 | 38.69 | -1 | 38.69 | 0.99495 | 45.84 | 117.79 | 90.4981 | 581 | 211.4 | 115.9 | 548.4 | 5400 | 5400 | 7.3811 | 5.518 | 1021.2354 | 811.2336 | 1570 | 16.89 | 1.23 | 0.91 | 80.414 | 0.556 | 0.06 | 8.55 | 686.7545 | -3.7367 | 0.07001
2024-10-23 09:00 | 1.6 | 16.93 | 1.01 | 2.58 | 2.4411 | 0.42868 | 23.37 | 41.782 | 5970.9773 | 22.13 | 23.5 | 19.5 | 22.6 | 39.42 | -1 | 39.42 | 0.99657 | 42.54 | 112.84 | 86.4693 | 601.5 | 201.1 | 116.1 | 549.1 | 4800 | 4800 | 8.315 | 1.256 | 978.952 | 753.1582 | 1570 | 16.89 | 1.23 | 0.91 | 80.414 | 0.556 | 0.06 | 8.55 | 721.3896 | -2.0077 | 0.14
2024-10-23 10:00 | 1.76 | 17.61 | 0.77 | 2.24 | 2.3538 | 0.43907 | 23.37 | 41.7805 | 5970.5197 | 22.13 | 22 | 23 | 22 | 38.88 | -1 | 38.88 | 0.99103 | 41.22 | 114.03 | 87.3812 | 600 | 202.2 | 116.2 | 548.5 | 4700 | 4700 | 8.4855 | 4.993 | 978.804 | 739.9673 | 1569 | 16.89 | 1.23 | 0.91 | 80.414 | 0.556 | 0.05 | 8.4 | 682.4813 | -3.1563 | 0.14
2024-10-23 12:00 | 1.76 | 17.61 | 0.77 | 2.24 | 2.3538 | 0.43907 | 23.37 | 41.7776 | 5969.61 | 22.13 | 19 | 22.5 | 21.8 | 39.11 | -1 | 39.11 | 0.99077 | 39.95 | 120.14 | 92.0633 | 600.2 | 201.2 | 116 | 549.5 | 4800 | 4800 | 8.3187 | 5.226 | 968.2759 | 719.6492 | 1569 | 16.89 | 1.23 | 0.91 | 80.414 | 0.556 | 0.05 | 8.4 | 666.0849 | -3.0285 | 0.14
2024-10-23 14:00 | 1.69 | 16.46 | 0.77 | 2.12 | 2.5134 | 0.41122 | 24.02 | 41.7746 | 5968.7077 | 22.13 | 17.6 | 21.2 | 19.8 | 37.58 | -1 | 37.58 | 0.98793 | 43.84 | 116.33 | 88.3875 | 594.8 | 210.4 | 115.6 | 547.4 | 5100 | 5100 | 7.8 | 5.244 | 985.7364 | 777.3605 | 1569 | 16.96 | 1.27 | 0.82 | 80.38 | 0.57 | 0.07 | 8.64 | 628.6384 | -4.9297 | 0.14
2024-10-23 15:00 | 1.69 | 16.46 | 0.77 | 2.12 | 2.5134 | 0.41122 | 24.02 | 41.7732 | 5968.2593 | 22.13 | 21.1 | 20.2 | 23.2 | 38.6 | -1 | 38.6 | 0.99077 | 43.47 | 119.63 | 90.8949 | 580.7 | 212 | 116 | 584.7 | 5200 | 5200 | 8.085 | 5.198 | 986.1425 | 810.3936 | 1569 | 16.96 | 1.27 | 0.82 | 80.38 | 0.57 | 0.07 | 8.64 | 635.4381 | -2.6523 | 0.14
2024-10-23 16:00 | 1.69 | 16.46 | 0.77 | 2.12 | 2.5134 | 0.41122 | 24.02 | 41.7718 | 5967.8129 | 22.13 | 23.2 | 23.7 | 19.7 | 38.7 | -0.99 | 38.313 | 0.98752 | 39.99 | 120.02 | 91.1912 | 583.2 | 205 | 116 | 554.4 | 4800 | 4800 | 8.38 | 5.304 | 966.0933 | 804.4547 | 1569 | 16.96 | 1.27 | 0.82 | 80.38 | 0.57 | 0.07 | 8.64 | 643.376 | -3.5048 | 0.14
2024-10-23 17:00 | 1.69 | 16.46 | 0.77 | 2.12 | 2.5134 | 0.41122 | 15.69 | 41.7703 | 5967.3683 | 22.13 | 20.9 | 21.8 | 22 | 38.9 | -1 | 38.9 | 0.98374 | 38.05 | 118.25 | 99.6966 | 584.6 | 204 | 116.1 | 551.6 | 4500 | 4500 | 8.9027 | 6.582 | 951.7602 | 783.4194 | 1568 | 16.96 | 1.27 | 0.82 | 80.38 | 0.57 | 0.06 | 8.78 | 634.2101 | -4.0937 | 6.0715e-18
2024-10-23 18:00 | 1.68 | 15.69 | 0.67 | 1.66 | 2.2893 | 0.44899 | 15.69 | 41.7689 | 5966.9255 | 22.13 | 21.6 | 21.1 | 19.7 | 39.1 | -1 | 39.1 | 0.98833 | 40.45 | 116.18 | 97.9514 | 594.9 | 208.2 | 116 | 551.3 | 4700 | 4700 | 8.5187 | 4.898 | 955.3895 | 763.9766 | 1568 | 16.96 | 1.27 | 0.82 | 80.38 | 0.57 | 0.06 | 8.78 | 637.2331 | -2.8771 | 0
2024-10-23 19:00 | 1.68 | 15.69 | 0.67 | 1.66 | 2.2893 | 0.44899 | 15.69 | 41.7675 | 5966.4847 | 22.13 | 21.7 | 22.6 | 22.2 | 37.9 | -0.99 | 37.521 | 0.98496 | 39.21 | 117.33 | 98.9209 | 591.4 | 208 | 115.5 | 547.6 | 4600 | 4600 | 8.6491 | 4.911 | 952.2612 | 741.9881 | 1568 | 16.96 | 1.27 | 0.82 | 80.38 | 0.57 | 0.06 | 8.78 | 714.8793 | -4.8268 | 4.3368e-19
2024-10-23 21:00 | 1.68 | 15.69 | 0.67 | 1.66 | 2.2893 | 0.44899 | 23.01 | 41.7646 | 5965.6086 | 22.13 | 21.8 | 22.9 | 21.1 | 38.4 | -1 | 38.4 | 0.99198 | 41.16 | 119.05 | 91.6566 | 625.4 | 235.4 | 120 | 578.3 | 4900 | 4900 | 8.5506 | 4.933 | 967.9858 | 759.3474 | 1568 | 16.96 | 1.27 | 0.82 | 80.38 | 0.57 | 0.06 | 8.37 | 683.7153 | -4.0591 | 0
2024-10-23 23:00 | 1.65 | 14.59 | 0.75 | 1.78 | 2.2896 | 0.45048 | 23.01 | 41.7618 | 5964.7401 | 22.13 | 21.8 | 22.8 | 21.6 | 40.9 | -1 | 40.9 | 0.99387 | 40.2 | 121.89 | 93.8431 | 618.2 | 236.1 | 120.2 | 577.6 | 4900 | 4900 | 8.5445 | 4.963 | 984.1834 | 802.9537 | 1568 | 16.96 | 1.27 | 0.82 | 80.38 | 0.57 | 0.06 | 8.37 | 612.033 | -4.479 | 8.6736e-19
2024-10-24 | 1.65 | 14.59 | 0.75 | 1.78 | 2.2896 | 0.45048 | 23.01 | 41.7604 | 5964.3087 | 22.13 | 23.8 | 22.1 | 23.8 | 40.9 | -1 | 40.9 | 0.99077 | 40.57 | 120.79 | 92.9962 | 614 | 236 | 120.1 | 579.2 | 4900 | 4900 | 8.5629 | 4.926 | 986.723 | 805.3118 | 1568 | 16.96 | 1.27 | 0.82 | 80.38 | 0.57 | 0.06 | 8.37 | 606.66 | -2.8257 | 0.02
2024-10-24 01:00 | 1.67 | 17.61 | 0.8 | 2.06 | 2.3489 | 0.44089 | 23.01 | 41.759 | 5963.8792 | 22.13 | 19.4 | 23.2 | 20.1 | 35.09 | -1 | 35.09 | 1.0147 | 35.94 | 130.79 | 100.6952 | 622.6 | 168.4 | 119 | 499.1 | 4700 | 4700 | 7.8906 | 5.195 | 970.5516 | 771.3813 | 1570 | 16.96 | 1.27 | 0.82 | 80.38 | 0.57 | 0.05 | 8.55 | 599.9707 | -4.0269 | 0.02
2024-10-24 03:00 | 1.67 | 17.61 | 0.8 | 2.06 | 2.3489 | 0.44089 | 22.91 | 41.7563 | 5963.0259 | 22.13 | 20.4 | 20.7 | 21.6 | 41.55 | -1 | 41.55 | 1.0106 | 37.1 | 121.29 | 93.5025 | 581.9 | 146.4 | 116.8 | 461.7 | 4500 | 4500 | 7.7133 | 5.154 | 969.207 | 784.0979 | 1570 | 16.96 | 1.27 | 0.82 | 80.38 | 0.57 | 0.05 | 8.55 | 616.6537 | -3.6179 | 0.02
2024-10-24 05:00 | 1.77 | 18.48 | 0.8 | 2.06 | 2.4963 | 0.41599 | 23.78 | 41.7536 | 5962.1803 | 22.13 | 22.2 | 25.3 | 22 | 37.62 | -0.99 | 37.2438 | 1.0079 | 37.43 | 120.21 | 91.6241 | 608.4 | 149 | 118.9 | 475.6 | 4500 | 4500 | 7.9267 | 5.03 | 953.2815 | 748.725 | 1571 | 17.01 | 1.3 | 0.8 | 80.363 | 0.527 | 0.05 | 8.29 | 601.101 | -4.0882 | 0.02
2024-10-24 06:00 | 1.77 | 18.48 | 0.8 | 2.06 | 2.4963 | 0.41599 | 23.78 | 41.7522 | 5961.7604 | 22.13 | 21.8 | 20.5 | 21.4 | 42.23 | -1 | 42.23 | 1.0074 | 39.33 | 119.49 | 91.0753 | 620.5 | 159.6 | 119.2 | 490.5 | 4700 | 4700 | 7.7834 | 5.366 | 934.2657 | 744.4774 | 1571 | 17.01 | 1.3 | 0.8 | 80.363 | 0.527 | 0.05 | 8.29 | 608.2622 | -3.6786 | 0.02
2024-10-24 07:00 | 1.77 | 18.48 | 0.8 | 2.06 | 2.4963 | 0.41599 | 23.78 | 41.7509 | 5961.3423 | 22.13 | 18.4 | 21.2 | 18.6 | 39.61 | -1 | 39.61 | 1.0122 | 40.04 | 119.89 | 91.3802 | 625.7 | 166.9 | 119.2 | 499.8 | 4800 | 4800 | 7.7375 | 4.995 | 948.1888 | 725.1079 | 1571 | 17.01 | 1.3 | 0.8 | 80.363 | 0.527 | 0.05 | 8.29 | 633.7378 | -4.4827 | 0.02
2024-10-24 08:00 | 1.77 | 18.48 | 0.8 | 2.06 | 2.4963 | 0.41599 | 23.78 | 41.7495 | 5960.9262 | 22.13 | 18 | 20.6 | 18.9 | 39.7 | -1 | 39.7 | 1.012 | 39.65 | 121.06 | 92.2719 | 625.3 | 149.8 | 119 | 495.3 | 4800 | 4800 | 7.6788 | 4.992 | 925.1771 | 746.2842 | 1570 | 17.01 | 1.3 | 0.8 | 80.363 | 0.527 | 0.06 | 8.34 | 635.816 | -2.9387 | 0.04
2024-10-24 09:00 | 1.77 | 18.48 | 0.8 | 2.06 | 2.4963 | 0.41599 | 22.89 | 41.7482 | 5960.5121 | 22.13 | 17.6 | 24.8 | 25.3 | 38.9 | -0.99 | 38.511 | 1.0082 | 46.1 | 104.12 | 80.2869 | 629.9 | 165.6 | 118.8 | 499.3 | 4800 | 4800 | 7.7263 | 5.378 | 964.3503 | 746.6982 | 1570 | 17.01 | 1.3 | 0.8 | 80.363 | 0.527 | 0.06 | 8.34 | 625.4286 | -3.577 | 0.04
2024-10-24 10:00 | 1.65 | 16.21 | 0.75 | 2.25 | 2.4901 | 0.41526 | 22.89 | 41.7468 | 5960.0998 | 22.13 | 22.7 | 21.7 | 20.7 | 40.4 | -0.99 | 39.996 | 1.0074 | 39.55 | 118.85 | 91.6452 | 645.5 | 162 | 121.5 | 502.4 | 4700 | 4700 | 7.9647 | 5.386 | 959.3707 | 793.935 | 1570 | 17.01 | 1.3 | 0.8 | 80.363 | 0.527 | 0.06 | 8.34 | 637.3276 | -3.2019 | 0.04
2024-10-24 11:00 | 1.65 | 16.21 | 0.75 | 2.25 | 2.4901 | 0.41526 | 23.71 | 41.7455 | 5959.6895 | 22.13 | 20.8 | 21.6 | 17.9 | 39.1 | -1 | 39.1 | 1.012 | 37.78 | 116.46 | 88.8473 | 662.1 | 162.1 | 503 | 503 | 4400 | 4400 | 13.7182 | 5.415 | 919.5005 | 826.184 | 1570 | 17.01 | 1.3 | 0.8 | 80.363 | 0.527 | 0.06 | 8.34 | 642.4308 | -3.5529 | 0.04
2024-10-24 13:00 | 1.65 | 16.21 | 0.75 | 2.25 | 2.4901 | 0.41526 | 23.71 | 41.7429 | 5958.8747 | 22.13 | 23.4 | 23.1 | 23.9 | 39.9 | -0.99 | 39.501 | 1.0099 | 35.29 | 121.86 | 92.967 | 641.9 | 146.1 | 121.1 | 496.7 | 4300 | 4300 | 8.6205 | 5.41 | 932.5493 | 752.8818 | 1571 | 17.04 | 1.27 | 0.82 | 80.356 | 0.514 | 0.05 | 8.26 | 611.6558 | -3.1748 | 0.04
2024-10-24 15:00 | 1.64 | 16.1 | 0.74 | 2.36 | 2.4958 | 0.41431 | 23.71 | 41.7403 | 5958.0677 | 22.13 | 23.3 | 22.6 | 24.3 | 39.42 | -0.99 | 39.0258 | 1.0186 | 37.88 | 118.8 | 90.6325 | 653 | 157.9 | 122.5 | 502 | 4500 | 4500 | 8.3267 | 5.323 | 950.8159 | 714.7145 | 1571 | 17.04 | 1.27 | 0.82 | 80.356 | 0.514 | 0.05 | 8.26 | 607.9794 | -1.9163 | 0.04
2024-10-24 16:00 | 1.64 | 16.1 | 0.74 | 2.36 | 2.4958 | 0.41431 | 23.71 | 41.739 | 5957.6672 | 22.13 | 20.2 | 20.1 | 16.9 | 37 | -0.99 | 36.63 | 1.0215 | 40.47 | 116.14 | 88.6032 | 652.5 | 156.3 | 122.6 | 501.4 | 4700 | 4700 | 7.966 | 4.317 | 949.7754 | 707.5327 | 1565 | 17.04 | 1.27 | 0.82 | 80.356 | 0.514 | 0.04 | 8.07 | 615.1447 | -2.3151 | 0.33
2024-10-24 17:00 | 1.64 | 16.1 | 0.74 | 2.36 | 2.4958 | 0.41431 | 19.58 | 41.7377 | 5957.2685 | 22.13 | 22.2 | 23.5 | 22.4 | 38.9 | -0.99 | 38.511 | 1.0186 | 43.31 | 113.14 | 90.9872 | 652.3 | 228.6 | 121.2 | 579.4 | 4900 | 4900 | 8.5788 | 4.869 | 963.6212 | 699.2998 | 1565 | 17.04 | 1.27 | 0.82 | 80.356 | 0.514 | 0.04 | 8.07 | 613.7302 | -3.7066 | 0.33
2024-10-24 18:00 | 1.74 | 16.25 | 1.02 | 1.93 | 2.205 | 0.47286 | 19.58 | 41.7364 | 5956.8719 | 22.13 | 22.7 | 22.5 | 20.8 | 39.5 | -0.99 | 39.105 | 1.0311 | 41.3 | 121.06 | 97.3565 | 649.5 | 228.6 | 121.1 | 579.2 | 5000 | 5000 | 8.4036 | 5.024 | 998.7548 | 762.4503 | 1565 | 17.04 | 1.27 | 0.82 | 80.356 | 0.514 | 0.04 | 8.07 | 602.3257 | -2.9053 | 0.33
2024-10-24 20:00 | 1.74 | 16.25 | 1.02 | 1.93 | 2.205 | 0.47286 | 19.58 | 41.7339 | 5956.0845 | 22.13 | 19.7 | 21.8 | 20.8 | 37.9 | -1 | 37.9 | 1.0109 | 41.77 | 119.71 | 96.2708 | 630 | 227.7 | 120.8 | 580.7 | 5000 | 5000 | 8.418 | 5.019 | 997.1046 | 735.3813 | 1570 | 17.07 | 1.27 | 0.81 | 80.338 | 0.512 | 0.05 | 8.23 | 612.8815 | -3.7486 | 0.33
2024-10-24 21:00 | 1.74 | 16.25 | 1.02 | 1.93 | 2.205 | 0.47286 | 22.56 | 41.7326 | 5955.6937 | 22.13 | 20.9 | 20.4 | 19 | 40.25 | -1 | 40.25 | 1.0082 | 42.35 | 120.43 | 93.261 | 642.3 | 231.4 | 120.9 | 581.5 | 5100 | 5100 | 8.2635 | 5.016 | 1015.2264 | 763.1031 | 1570 | 17.07 | 1.27 | 0.81 | 80.338 | 0.512 | 0.05 | 8.23 | 641.2021 | -2.0485 | 0.33
2024-10-24 22:00 | 1.76 | 17.18 | 0.84 | 1.98 | 2.1542 | 0.48018 | 22.56 | 41.7313 | 5955.3049 | 22.13 | 21.2 | 22.3 | 23.2 | 40.4 | -1 | 40.4 | 1.0319 | 42.27 | 120.66 | 93.4391 | 630.2 | 231.3 | 121 | 580.8 | 5100 | 5100 | 8.2565 | 5.15 | 1006.5018 | 798.4228 | 1570 | 17.07 | 1.27 | 0.81 | 80.338 | 0.512 | 0.05 | 8.23 | 657.4694 | -3.2548 | 0.33
2024-10-24 23:00 | 1.76 | 17.18 | 0.84 | 1.98 | 2.1542 | 0.48018 | 22.56 | 41.7301 | 5954.9181 | 22.13 | 21.2 | 17.4 | 21.2 | 39.5 | -1 | 39.5 | 1.0314 | 41.33 | 120.99 | 93.6947 | 627.3 | 227.6 | 120.9 | 580.8 | 5000 | 5000 | 8.4204 | 5.167 | 1002.2487 | 773.981 | 1570 | 17.07 | 1.27 | 0.81 | 80.338 | 0.512 | 0.05 | 8.23 | 645.3613 | -15.0582 | 0.33
2024-10-25 | 1.76 | 17.18 | 0.84 | 1.98 | 2.1542 | 0.48018 | 22.56 | 41.7289 | 5954.5333 | 22.13 | 23.3 | 23.3 | 22 | 41.65 | -1 | 41.65 | 0.78368 | 45.28 | 103.81 | 80.3905 | 246 | 38.2 | 74.2 | 326.7 | 4700 | 4700 | 5.1179 | 3.797 | 881.9286 | 721.0025 | 1572 | 17.07 | 1.27 | 0.81 | 80.338 | 0.512 | 0.05 | 8.55 | 721.5812 | -3.5333 | 0.22
2024-10-25 01:00 | 1.72 | 16.49 | 0.82 | 2.2 | 2.1491 | 0.48087 | 24.4 | 41.7276 | 5954.1505 | 22.13 | 22.3 | 24.1 | 23.3 | 40.19 | -1 | 40.19 | 0.84051 | 43.78 | 93.64 | 70.7918 | 454 | 133.6 | 101 | 481.6 | 4100 | 4100 | 8.5259 | 4.633 | 1003.8163 | 756.9864 | 1572 | 17.07 | 1.27 | 0.81 | 80.338 | 0.512 | 0.05 | 8.55 | 698.8388 | -1.8321 | 0.22
2024-10-25 03:00 | 1.72 | 16.49 | 0.82 | 2.2 | 2.1491 | 0.48087 | 23.91 | 41.7252 | 5953.3908 | 22.13 | 23.1 | 24.1 | 23.1 | 36.55 | -0.99 | 36.1845 | 0.98833 | 42.82 | 114.42 | 87.0622 | 535 | 151.2 | 110.7 | 500.5 | 4900 | 4900 | 7.4841 | 5.587 | 1021.4761 | 780.2062 | 1572 | 16.81 | 1.35 | 0.81 | 80.456 | 0.574 | 0.05 | 8.55 | 636.3828 | -4.2203 | 0.22
2024-10-25 04:00 | 1.77 | 16.86 | 0.76 | 2.19 | 2.1898 | 0.4711 | 23.91 | 41.7239 | 5953.0139 | 22.13 | 21.7 | 23.1 | 21.5 | 40.71 | -1 | 40.71 | 0.99077 | 43.39 | 117.53 | 89.4286 | 529.4 | 162.3 | 110.4 | 495.4 | 5100 | 5100 | 7.1271 | 5.574 | 1018.8973 | 730.9362 | 1568 | 16.81 | 1.35 | 0.81 | 80.456 | 0.574 | 0.06 | 8.94 | 619.578 | -4.2438 | 0.22
2024-10-25 05:00 | 1.77 | 16.86 | 0.76 | 2.19 | 2.1898 | 0.4711 | 23.91 | 41.7227 | 5952.6391 | 22.13 | 20 | 21.5 | 19 | 40.99 | -1 | 40.99 | 0.98847 | 42.44 | 120.17 | 91.4374 | 682 | 180.1 | 126.1 | 508.4 | 5100 | 5100 | 7.4647 | 5.652 | 992.6783 | 714.2601 | 1568 | 16.81 | 1.35 | 0.81 | 80.456 | 0.574 | 0.06 | 8.94 | 618.8232 | -2.7785 | 0.22
2024-10-25 06:00 | 1.77 | 16.86 | 0.76 | 2.19 | 2.1898 | 0.4711 | 23.91 | 41.7215 | 5952.2662 | 22.13 | 25.4 | 22 | 20.6 | 40.45 | -0.99 | 40.0455 | 0.98685 | 42.44 | 120.16 | 91.4297 | 762.7 | 236.6 | 133.3 | 576.7 | 5100 | 5100 | 8.3529 | 5.998 | 1009.7769 | 774.6319 | 1568 | 16.81 | 1.35 | 0.81 | 80.456 | 0.574 | 0.06 | 8.94 | 619.578 | -3.8422 | 0.22
2024-10-25 07:00 | 1.77 | 16.86 | 0.76 | 2.19 | 2.1898 | 0.4711 | 23.91 | 41.7203 | 5951.8954 | 22.13 | 21 | 22.2 | 18.7 | 35.44 | -1 | 35.44 | 0.98955 | 45.73 | 113.71 | 86.5219 | 552.4 | 147.4 | 111.4 | 476.8 | 5200 | 5200 | 6.7869 | 5.958 | 1036.4003 | 760.686 | 1568 | 16.81 | 1.35 | 0.81 | 80.456 | 0.574 | 0.06 | 8.94 | 621.465 | -3.9331 | 0.22
2024-10-25 08:00 | 1.77 | 16.86 | 0.76 | 2.19 | 2.1898 | 0.4711 | 23.91 | 41.7191 | 5951.5265 | 22.13 | 19 | 19.4 | 21.7 | 39.13 | -1 | 39.13 | 0.99374 | 44.55 | 116.73 | 88.8199 | 638.3 | 146 | 120.8 | 457.1 | 5200 | 5200 | 6.6681 | 5.676 | 1031.4976 | 749.3655 | 1568 | 16.81 | 1.35 | 0.81 | 80.456 | 0.574 | 0.05 | 8.65 | 618.0686 | -1.9264 | 0.3
2024-10-25 12:00 | 1.73 | 17.89 | 0.87 | 2.07 | 2.4883 | 0.4181 | 22.88 | 41.7144 | 5950.0713 | 22.13 | 21.2 | 20.4 | 22.5 | 39.9 | -1 | 39.9 | 1.0114 | 43.94 | 120.63 | 93.0299 | 646.1 | 235.2 | 120.9 | 575.3 | 5300 | 5300 | 7.8815 | 5.554 | 979.4991 | 790.2847 | 1568 | 16.81 | 1.35 | 0.81 | 80.456 | 0.574 | 0.05 | 8.65 | 639.4064 | -3.532 | 0.3
2024-10-25 13:00 | 1.73 | 17.89 | 0.87 | 2.07 | 2.4883 | 0.4181 | 25.53 | 41.7133 | 5949.7126 | 22.13 | 23.2 | 17 | 23.1 | 40.15 | -1 | 40.15 | 1.0074 | 44.82 | 120.48 | 89.7215 | 641.7 | 233.7 | 120.8 | 581.2 | 5400 | 5400 | 7.8 | 4.622 | 1020.2679 | 805.3726 | 1570 | 16.8 | 1.27 | 0.81 | 80.611 | 0.509 | 0.05 | 7.36 | 622.9748 | -3.0809 | 0.3
2024-10-25 14:00 | 1.71 | 17.82 | 0.86 | 2.04 | 2.4885 | 0.41808 | 25.53 | 41.7121 | 5949.3559 | 22.13 | 21.4 | 22.2 | 21.8 | 37.65 | -1 | 37.65 | 0.09585 | 45.34 | 119.11 | 88.7012 | 641.6 | 237.4 | 121 | 577 | 5400 | 5400 | 7.7556 | 0 | 1020.9637 | 775.5515 | 1570 | 16.8 | 1.27 | 0.81 | 80.611 | 0.509 | 0.05 | 7.36 | 608.2622 | -4.6336 | 0.3
2024-10-25 18:00 | 1.72 | 15.87 | 0.82 | 1.68 | 2.2936 | 0.45084 | 26.48 | 41.7076 | 5947.9494 | 22.13 | 19.1 | 21.6 | 17.8 | 38.89 | -1 | 38.89 | 1.0328 | 38.88 | 110.59 | 81.3058 | 689.9 | 82 | 125.8 | 362.3 | 4300 | 4300 | 6.8107 | 6.057 | 1016.7952 | 710.4401 | 1571 | 16.8 | 1.27 | 0.81 | 80.611 | 0.509 | 0.05 | 6.85 | 596.9571 | -2.3699 | 0.94
2024-10-25 19:00 | 1.72 | 15.87 | 0.82 | 1.68 | 2.2936 | 0.45084 | 21.15 | 41.7065 | 5947.6029 | 22.13 | 18.4 | 22.4 | 19.6 | 38.5 | -1 | 38.5 | 1.0306 | 40.24 | 119.27 | 94.0444 | 752.7 | 107.4 | 130.5 | 404.2 | 4800 | 4800 | 6.6837 | 6.05 | 998.4672 | 696.0352 | 1571 | 16.8 | 1.27 | 0.81 | 80.611 | 0.509 | 0.05 | 6.85 | 629.2993 | -3.1848 | 0.94
2024-10-25 20:00 | 1.72 | 15.87 | 0.82 | 1.68 | 2.2936 | 0.45084 | 21.15 | 41.7054 | 5947.2585 | 22.13 | 21.8 | 22 | 19.9 | 38.29 | -0.99 | 37.9071 | 1.0305 | 40.77 | 120.2 | 94.7777 | 737.9 | 113.7 | 130.7 | 440.1 | 4900 | 4900 | 6.9894 | 6.054 | 997.6467 | 723.317 | 1571 | 16.75 | 1.3 | 0.88 | 80.553 | 0.517 | 0.05 | 6.85 | 672.5269 | -3.4312 | 0.94
2024-10-25 21:00 | 1.72 | 15.87 | 0.82 | 1.68 | 2.2936 | 0.45084 | 21.15 | 41.7042 | 5946.9161 | 22.13 | 22 | 22 | 21.8 | 39.6 | -1 | 39.6 | 1.0296 | 41.62 | 120.14 | 94.7304 | 733.6 | 135.3 | 130 | 470.1 | 5000 | 5000 | 7.2012 | 6.05 | 1009.6607 | 775.5508 | 1568 | 16.52 | 1.45 | 0.89 | 80.67 | 0.47 | 0.04 | 6.39 | 677.0762 | -3.4687 | 0.94
2024-10-25 22:00 | 1.74 | 15.98 | 0.82 | 1.72 | 2.2865 | 0.45212 | 21.15 | 41.7031 | 5946.5757 | 22.13 | 18.5 | 21.4 | 17.1 | 39.07 | -1 | 39.07 | 1.031 | 36.8 | 119.57 | 94.2809 | 737.2 | 146.7 | 130.5 | 488.4 | 4400 | 4400 | 8.4395 | 6.084 | 965.5343 | 810.4724 | 1568 | 16.52 | 1.45 | 0.89 | 80.67 | 0.47 | 0.04 | 6.39 | 664.6643 | -2.8878 | 0.94
2024-10-25 23:00 | 1.74 | 15.98 | 0.82 | 1.72 | 2.2865 | 0.45212 | 21.15 | 41.7021 | 5946.2374 | 22.13 | 19.4 | 19.4 | 16.9 | 38.97 | -1 | 38.97 | 1.0321 | 35.21 | 119.3 | 94.0681 | 737.2 | 151.4 | 120.7 | 494.7 | 4200 | 4200 | 8.7914 | 6.068 | 977.0488 | 796.4342 | 1568 | 16.52 | 1.45 | 0.89 | 80.67 | 0.47 | 0.04 | 6.39 | 649.1439 | -3.5931 | 0.94
2024-10-26 01:00 | 1.65 | 13.59 | 0.87 | 1.81 | 2.1201 | 0.48616 | 23.67 | 41.6999 | 5945.5671 | 21.07 | 17.5 | 18.6 | 18.7 | 16.15 | -0.96 | 15.504 | 1.0192 | 35.93 | 119.67 | 91.3441 | 564.1 | 173.7 | 113.9 | 517.9 | 4300 | 4300 | 8.8158 | 5.348 | 964.1559 | 767.7309 | 1571 | 16.52 | 1.45 | 0.89 | 80.67 | 0.47 | 0.05 | 6.41 | 626.0894 | -1.7182 | 0.15
2024-10-26 02:00 | 1.65 | 13.59 | 0.87 | 1.81 | 2.1201 | 0.48616 | 23.67 | 41.6988 | 5945.235 | 22.47 | 24.1 | 23.1 | 22.6 | 37.27 | -0.99 | 36.8973 | 1.0205 | 37.51 | 119.98 | 91.5807 | 570 | 172.6 | 113.3 | 516.2 | 4500 | 4500 | 8.3933 | 5.475 | 972.1738 | 777.3659 | 1571 | 16.52 | 1.45 | 0.89 | 80.67 | 0.47 | 0.05 | 6.41 | 606.4715 | -4.4329 | 0.15
2024-10-26 03:00 | 1.65 | 13.59 | 0.87 | 1.81 | 2.1201 | 0.48616 | 24.45 | 41.6977 | 5944.905 | 22.47 | 21.7 | 23.8 | 22.6 | 36.88 | -1 | 36.88 | 1.0187 | 36.03 | 122.12 | 92.2617 | 571.2 | 172.5 | 113.2 | 515 | 4400 | 4400 | 8.5664 | 5.481 | 989.4776 | 769.9402 | 1571 | 16.52 | 1.45 | 0.89 | 80.67 | 0.47 | 0.05 | 6.41 | 599.6882 | -3.6336 | 0.15
2024-10-26 05:00 | 1.62 | 13.68 | 0.88 | 1.19 | 2.1317 | 0.48387 | 24.45 | 41.6956 | 5944.2513 | 22.47 | 22.9 | 21.8 | 21 | 41.42 | -0.99 | 41.0058 | 1.0179 | 39.31 | 119.56 | 90.3276 | 558.6 | 185.6 | 113.8 | 533.9 | 4700 | 4700 | 8.2685 | 5.325 | 960.7939 | 729.9485 | 1571 | 16.24 | 1.38 | 0.72 | 81.142 | 0.518 | 0.05 | 6.41 | 600.8185 | -3.4208 | 0.15
2024-10-26 06:00 | 1.62 | 13.68 | 0.88 | 1.19 | 2.1317 | 0.48387 | 24.45 | 41.6946 | 5943.9275 | 22.47 | 20.9 | 23.6 | 21 | 33.6 | -0.99 | 33.264 | 1.0197 | 39.33 | 119.5 | 90.2823 | 553.5 | 196.2 | 133.3 | 543.6 | 4700 | 4700 | 8.6413 | 5.69 | 962.5204 | 717.5125 | 1569 | 16.24 | 1.38 | 0.72 | 81.142 | 0.518 | 0.05 | 6.2 | 709.621 | -3.9332 | 0.15
2024-10-26 07:00 | 1.62 | 13.68 | 0.88 | 1.19 | 2.1317 | 0.48387 | 24.45 | 41.6935 | 5943.6059 | 22.47 | 21.4 | 22.1 | 25.6 | 35.94 | -1 | 35.94 | 1.0205 | 41.11 | 119.2 | 90.0556 | 560.7 | 200.6 | 113.4 | 545.4 | 4900 | 4900 | 8.0669 | 5.399 | 963.3879 | 718.2781 | 1569 | 16.24 | 1.38 | 0.72 | 81.142 | 0.518 | 0.05 | 6.2 | 670.3476 | -1.764 | 0.15
2024-10-26 08:00 | 1.62 | 13.68 | 0.88 | 1.19 | 2.1317 | 0.48387 | 24.45 | 41.6925 | 5943.2863 | 22.47 | 18.2 | 22.7 | 23.7 | 36.19 | -1 | 36.19 | 1.0192 | 41.4 | 120.78 | 91.2493 | 553.5 | 208.7 | 113.8 | 548.6 | 5000 | 5000 | 7.9488 | 5.006 | 977.0331 | 715.2836 | 1569 | 16.24 | 1.38 | 0.72 | 81.142 | 0.518 | 0.05 | 6.2 | 663.8121 | -3.508 | 4.3368e-18
2024-10-26 09:00 | 1.62 | 13.68 | 0.88 | 1.19 | 2.1317 | 0.48387 | 22.94 | 41.6915 | 5942.9689 | 22.47 | 23.7 | 22.4 | 22.2 | 40 | -0.99 | 39.6 | 1.0215 | 43.54 | 117.14 | 90.2681 | 518.6 | 187.6 | 107.9 | 521.7 | 5100 | 5100 | 7.4071 | 5.884 | 959.9525 | 710.1179 | 1569 | 16.24 | 1.38 | 0.72 | 81.142 | 0.518 | 0.05 | 6.2 | 607.3196 | -3.3437 | -8.6736e-19
2024-10-26 13:00 | 1.55 | 12.98 | 0.91 | 1.96 | 2.0499 | 0.50334 | 22.9 | 41.6875 | 5941.7201 | 22.47 | 23.4 | 24.6 | 20.9 | 37.13 | -0.99 | 36.7587 | 1.0095 | 41.96 | 121.53 | 93.6996 | 546 | 211.2 | 111.8 | 543.7 | 5100 | 5100 | 7.7118 | 5.736 | 989.4021 | 786.1754 | 1570 | 16.24 | 1.38 | 0.72 | 81.142 | 0.518 | 0.05 | 6.4 | 554.5649 | -4.0456 | -8.6736e-19
2024-10-26 14:00 | 1.54 | 12.93 | 0.9 | 1.71 | 2.0533 | 0.50262 | 22.9 | 41.6865 | 5941.4131 | 22.47 | 22.1 | 20.3 | 23.8 | 34.33 | -1 | 34.33 | 1.0128 | 43.34 | 119.97 | 92.4969 | 546.8 | 196.5 | 111.7 | 533.6 | 5200 | 5200 | 7.4458 | 6.084 | 983.0606 | 777.1449 | 1571 | 16.24 | 1.38 | 0.72 | 81.142 | 0.518 | 0.05 | 6.21 | 551.5629 | -11.1228 | 3.4694e-18
2024-10-26 16:00 | 1.54 | 12.93 | 0.9 | 1.71 | 2.0533 | 0.50262 | 22.9 | 41.6845 | 5940.8057 | 22.47 | 23.8 | 22.1 | 21.2 | 36.77 | -1 | 36.77 | 0.9828 | 39.71 | 120.88 | 93.1985 | 437.1 | 154.7 | 101.8 | 487.9 | 4800 | 4800 | 7.3713 | 5.715 | 955.2104 | 731.2579 | 1571 | 16.24 | 1.38 | 0.72 | 81.142 | 0.518 | 0.05 | 6.21 | 543.311 | -10.8129 | 0.41
2024-10-26 17:00 | 1.58 | 12.76 | 0.94 | 1.77 | 2.0862 | 0.49538 | 21.73 | 41.6835 | 5940.5051 | 22.47 | 23.5 | 19.6 | 19.6 | 34.1 | -0.99 | 33.759 | 1.0203 | 40.09 | 119.72 | 93.7048 | 605.9 | 154.8 | 116.7 | 492.7 | 4800 | 4800 | 7.6175 | 5.069 | 943.7817 | 697.9426 | 1571 | 16.24 | 1.38 | 0.72 | 81.142 | 0.518 | 0.05 | 6.21 | 539.7495 | -4.8727 | 0.41
2024-10-26 19:00 | 1.58 | 12.75 | 0.94 | 1.79 | 2.0939 | 0.49368 | 21.73 | 41.6816 | 5939.9104 | 22.47 | 21.8 | 22.1 | 23 | 8.2 | -1 | 8.2 | 0.87966 | 43.2 | 113.43 | 88.7817 | 745.8 | 160.4 | 130.7 | 515.1 | 4900 | 4900 | 7.9078 | 4.994 | 954.4106 | 743.8887 | 1568 | 16.24 | 1.38 | 0.72 | 81.142 | 0.518 | 0.05 | 5.98 | 541.0615 | -4.4189 | 0.41
2024-10-26 22:00 | 1.58 | 12.75 | 0.94 | 1.79 | 2.0939 | 0.49368 | 25.48 | 41.6788 | 5939.0343 | 22.47 | 20 | 21 | 20.7 | 38.3 | -0.99 | 37.917 | 0.87223 | 47.07 | 91.35 | 68.074 | 683.3 | 145.9 | 125 | 489.1 | 4300 | 4300 | 8.5688 | 5.346 | 974.3389 | 776.0335 | 1568 | 16.24 | 1.38 | 0.72 | 81.142 | 0.518 | 0.05 | 5.98 | 560.1021 | -3.1388 | 0.41
2024-10-26 23:00 | 1.58 | 12.75 | 0.94 | 1.79 | 2.0939 | 0.49368 | 25.48 | 41.6779 | 5938.7466 | 22.47 | 21.9 | 20.2 | 22.4 | 38.7 | -0.99 | 38.313 | 0.86603 | 41.82 | 102.82 | 76.6215 | 489.1 | 131.9 | 106.2 | 470.2 | 4300 | 4300 | 8.0428 | 5.322 | 968.488 | 845.698 | 1565 | 16.12 | 1.59 | 0.68 | 81.137 | 0.473 | 0.05 | 5.98 | 555.6909 | -3.8142 | 0.41
2024-10-27 | 1.58 | 12.75 | 0.94 | 1.79 | 2.0939 | 0.49368 | 25.48 | 41.6769 | 5938.461 | 22.47 | 23.2 | 20.2 | 24 | 39.9 | -0.99 | 39.501 | 0.86657 | 34.46 | 101.56 | 75.6825 | 459 | 134.3 | 102.6 | 461.3 | 3500 | 3500 | 9.6669 | 5.246 | 854.313 | 711.1557 | 1565 | 16.12 | 1.59 | 0.68 | 81.137 | 0.473 | 0.05 | 5.98 | 559.2573 | -3.5789 | 0.18
2024-10-27 02:00 | 1.83 | 15.98 | 0.75 | 2.12 | 2.3222 | 0.44414 | 24.39 | 41.6751 | 5937.8963 | 22.47 | 21.7 | 21.9 | 20.5 | 38.4 | -1 | 38.4 | 0.95674 | 38.61 | 106.19 | 80.2903 | 530.4 | 203 | 110.7 | 538.7 | 4100 | 4100 | 9.5034 | 5.192 | 869.7702 | 656.568 | 1567 | 16.12 | 1.59 | 0.68 | 81.137 | 0.473 | 0.05 | 6.16 | 582.2766 | -4.6086 | 0.18
2024-10-27 03:00 | 1.83 | 15.98 | 0.75 | 2.12 | 2.3222 | 0.44414 | 24.39 | 41.6742 | 5937.6172 | 22.47 | 22.6 | 24 | 21.7 | 36.8 | -0.99 | 36.432 | 0.95634 | 38.6 | 111.39 | 84.222 | 512.1 | 201.3 | 110 | 537.3 | 4300 | 4300 | 9.0321 | 5.236 | 893.183 | 658.9693 | 1567 | 16.12 | 1.59 | 0.68 | 81.137 | 0.473 | 0.05 | 6.16 | 585.5687 | -2.7425 | 0.18
2024-10-27 04:00 | 1.87 | 16.8 | 0.66 | 2.35 | 2.2867 | 0.44981 | 24.39 | 41.6733 | 5937.3403 | 22.47 | 23.2 | 24.6 | 24.2 | 37.1 | -0.99 | 36.729 | 0.95229 | 42.08 | 111.69 | 84.4488 | 534.3 | 198.2 | 112.3 | 538.8 | 4700 | 4700 | 8.3119 | 5.306 | 920.0745 | 659.6286 | 1567 | 16.12 | 1.59 | 0.68 | 81.137 | 0.473 | 0.05 | 6.16 | 599.3114 | -3.7714 | 0.18
2024-10-27 13:00 | 1.71 | 13.99 | 0.84 | 1.72 | 2.0797 | 0.49549 | 21.56 | 41.6656 | 5934.9458 | 22.47 | 17.7 | 23.5 | 24.2 | 36.53 | -0.99 | 36.1647 | 0.75384 | 47.96 | 85.48 | 67.0505 | 446.7 | 164 | 101.6 | 461.1 | 4100 | 4100 | 8.2346 | 4.551 | 891.6203 | 622.3253 | 1564 | 16.11 | 1.48 | 0.68 | 81.244 | 0.486 | 0.04 | 5.93 | 601.1953 | -4.9012 | -8.4703e-22
2024-10-27 14:00 | 1.71 | 13.99 | 0.84 | 1.72 | 2.0797 | 0.49549 | 21.56 | 41.6647 | 5934.6907 | 22.47 | 22.1 | 23.6 | 24.2 | 38.43 | -0.99 | 38.0457 | 0.74399 | 51.29 | 89.68 | 70.345 | 566.4 | 178.9 | 114.8 | 509.3 | 4600 | 4600 | 8.1404 | 4.52 | 932.7715 | 649.2081 | 1554 | 16.11 | 1.48 | 0.68 | 81.244 | 0.486 | 0.05 | 5.93 | 588.7676 | -3.8824 | 9.5291e-22
2024-10-27 15:00 | 1.71 | 13.99 | 0.84 | 1.72 | 2.0797 | 0.49549 | 21.56 | 41.6639 | 5934.4378 | 22.47 | 18.4 | 25 | 22.4 | 36.22 | -0.99 | 35.8578 | 0.74034 | 51.35 | 89.59 | 70.2744 | 648.8 | 165.9 | 120.5 | 508 | 4600 | 4600 | 8.1978 | 4.537 | 950.948 | 681.2707 | 1554 | 16.11 | 1.48 | 0.68 | 81.244 | 0.486 | 0.05 | 5.93 | 595.074 | -4.2518 | -6.3527e-22
2024-10-27 16:00 | 1.71 | 13.99 | 0.84 | 1.72 | 2.0797 | 0.49549 | 21.56 | 41.6631 | 5934.1871 | 22.47 | 18 | 23.5 | 24 | 31.6 | -0.99 | 31.284 | 0.7506 | 51.92 | 90.52 | 71.0039 | 538.6 | 183.9 | 109.8 | 523.7 | 4700 | 4700 | 8.0872 | 4.585 | 977.3851 | 707.3497 | 1554 | 16.11 | 1.48 | 0.68 | 81.244 | 0.486 | 0.05 | 5.93 | 597.7104 | -4.0967 | 0
2024-10-27 17:00 | 1.71 | 13.99 | 0.84 | 1.72 | 2.0797 | 0.49549 | 24.56 | 41.6623 | 5933.9386 | 22.47 | 19.6 | 23.5 | 23.1 | 33.12 | -0.99 | 32.7888 | 0.86049 | 50.75 | 98.52 | 74.3235 | 569.9 | 198.6 | 113.4 | 539.2 | 5000 | 5000 | 7.8312 | 4.828 | 1032.8402 | 748.1773 | 1554 | 16.11 | 1.48 | 0.68 | 81.244 | 0.486 | 0.05 | 5.93 | 598.9348 | -3.7586 | 0
2024-10-27 18:00 | 1.71 | 14 | 0.82 | 2.08 | 2.1334 | 0.48309 | 24.56 | 41.6615 | 5933.6923 | 22.47 | 20 | 23.6 | 23.2 | 38 | -0.99 | 37.62 | 0.91192 | 47.11 | 110.39 | 83.2782 | 621 | 212 | 117.9 | 561.3 | 5200 | 5200 | 7.8369 | 5.114 | 1034.6542 | 753.5495 | 1557 | 15.96 | 1.58 | 0.7 | 81.339 | 0.421 | 0.04 | 5.55 | 593.8501 | -2.9266 | 0
2024-10-27 19:00 | 1.71 | 14 | 0.82 | 2.08 | 2.1334 | 0.48309 | 24.56 | 41.6607 | 5933.4483 | 22.47 | 22.9 | 21.1 | 24.1 | 39.1 | -1 | 39.1 | 0.90409 | 48.55 | 111.23 | 83.9119 | 566.4 | 203.8 | 114.8 | 545.7 | 5400 | 5400 | 7.3389 | 5.147 | 1035.3539 | 744.1874 | 1557 | 15.96 | 1.58 | 0.7 | 81.339 | 0.421 | 0.04 | 5.55 | 587.7327 | -3.4653 | 1.3553e-20
2024-10-27 20:00 | 1.71 | 14 | 0.82 | 2.08 | 2.1334 | 0.48309 | 24.56 | 41.66 | 5933.2064 | 22.47 | 22.6 | 19.3 | 22.2 | 37.79 | -1 | 37.79 | 0.89465 | 45.69 | 111.61 | 84.1986 | 590.7 | 213.9 | 116.1 | 551.3 | 5100 | 5100 | 7.8518 | 5.109 | 1026.5052 | 766.0448 | 1557 | 15.96 | 1.58 | 0.7 | 81.339 | 0.421 | 0.04 | 5.55 | 590.5557 | -3.3162 | 5.421e-20
2024-10-27 21:00 | 1.71 | 14 | 0.82 | 2.08 | 2.1334 | 0.48309 | 23.81 | 41.6592 | 5932.9668 | 22.47 | 22.8 | 24.8 | 22.5 | 37.66 | -0.99 | 37.2834 | 0.9396 | 46.16 | 112.66 | 85.8357 | 604.9 | 209 | 115.9 | 554.5 | 5200 | 5200 | 7.7354 | 5.304 | 1012.5382 | 776.866 | 1557 | 15.96 | 1.58 | 0.7 | 81.339 | 0.421 | 0.04 | 5.55 | 604.1158 | -2.8767 | -2.1684e-19
2024-10-27 22:00 | 1.79 | 15.19 | 0.8 | 2.24 | 2.2353 | 0.46183 | 23.81 | 41.6584 | 5932.7294 | 22.47 | 21 | 21.1 | 21.1 | 40.58 | -1 | 40.58 | 0.97254 | 46.26 | 114.57 | 87.2909 | 579.5 | 214.9 | 115.8 | 579.5 | 5300 | 5300 | 7.8713 | 5.672 | 1044.9528 | 794.6188 | 1562 | 15.96 | 1.58 | 0.7 | 81.339 | 0.421 | 0.05 | 5.62 | 668.1687 | -5.2173 | 0
2024-10-28 | 1.79 | 15.19 | 0.8 | 2.24 | 2.2353 | 0.46183 | 23.81 | 41.6569 | 5932.2614 | 22.47 | 22.6 | 22 | 20.4 | 38.48 | -1 | 38.48 | 1.0032 | 44.43 | 121.54 | 92.6013 | 579.5 | 226.3 | 116.3 | 562.4 | 5400 | 5400 | 7.5411 | 5.614 | 1009.756 | 769.8165 | 1562 | 15.96 | 1.58 | 0.7 | 81.339 | 0.421 | 0.05 | 5.62 | 680.204 | -2.878 | 0.1
2024-10-28 01:00 | 1.78 | 15.1 | 0.73 | 2.01 | 2.2846 | 0.45071 | 22.48 | 41.6562 | 5932.0307 | 22.47 | 22.6 | 22 | 20.4 | 37.62 | -1 | 37.62 | 0.99887 | 42.48 | 120.06 | 93.0705 | 645.7 | 212.8 | 123.3 | 553.4 | 5100 | 5100 | 7.9612 | 5.793 | 994.3781 | 758.8212 | 1562 | 15.96 | 1.58 | 0.7 | 81.339 | 0.421 | 0.05 | 5.62 | 699.6965 | -4.0693 | 0.1
2024-10-28 02:00 | 1.78 | 15.1 | 0.73 | 2.01 | 2.2846 | 0.45071 | 22.48 | 41.6554 | 5931.8022 | 22.47 | 22.6 | 22 | 20.4 | 35.4 | -1 | 35.4 | 1.0016 | 41.54 | 120.38 | 93.3186 | 657.7 | 211.2 | 123.9 | 554.5 | 5000 | 5000 | 8.1408 | 5.792 | 989.7756 | 751.0517 | 1562 | 15.96 | 1.58 | 0.7 | 81.339 | 0.421 | 0.05 | 5.62 | 744.7381 | -2.5584 | 0.1
2024-10-28 03:00 | 1.78 | 15.1 | 0.73 | 2.01 | 2.2846 | 0.45071 | 22.48 | 41.6547 | 5931.576 | 22.47 | 22.4 | 21.9 | 21.5 | 36.6 | -0.99 | 36.234 | 0.99981 | 42.4 | 120.27 | 93.2333 | 691.7 | 201.1 | 125.7 | 555.3 | 5100 | 5100 | 8.0118 | 5.818 | 984.3359 | 775.8107 | 1580 | 15.96 | 1.58 | 0.7 | 81.339 | 0.421 | 0.04 | 5.44 | 745.3163 | -2.7041 | 0.1
2024-10-28 04:00 | 1.77 | 15.16 | 0.72 | 2.07 | 2.2849 | 0.45043 | 22.48 | 41.654 | 5931.3521 | 22.47 | 22 | 20 | 20.2 | 37.16 | -0.99 | 36.7884 | 1.0004 | 41.4 | 120.76 | 93.6132 | 700.1 | 178.1 | 126 | 56.1 | 5000 | 5000 | 2.1852 | 5.795 | 1001.7739 | 723.2758 | 1580 | 15.96 | 1.58 | 0.7 | 81.339 | 0.421 | 0.04 | 5.44 | 736.4599 | -3.7334 | 0.1
2024-10-28 05:00 | 1.77 | 15.16 | 0.72 | 2.07 | 2.2849 | 0.45043 | 23.29 | 41.6532 | 5931.1304 | 22.47 | 21.5 | 19.3 | 22.3 | 35.2 | -0.99 | 34.848 | 1.0005 | 42.75 | 119.31 | 91.5227 | 686.4 | 176.1 | 125.8 | 522.5 | 5100 | 5100 | 7.6271 | 5.786 | 977.1506 | 722.8661 | 1580 | 15.84 | 1.6 | 0.63 | 81.464 | 0.466 | 0.04 | 5.44 | 710.0988 | -3.5054 | 0.1
2024-10-28 06:00 | 1.77 | 15.16 | 0.72 | 2.07 | 2.2849 | 0.45043 | 23.29 | 41.6525 | 5930.911 | 22.47 | 22.4 | 23.3 | 23.1 | 35.16 | -0.99 | 34.8084 | 0.99833 | 41.25 | 121.2 | 92.9725 | 692.5 | 164.4 | 125.8 | 519 | 5000 | 5000 | 7.7376 | 6.103 | 991.2261 | 733.9194 | 1580 | 15.84 | 1.6 | 0.63 | 81.464 | 0.466 | 0.04 | 5.44 | 779.2775 | -4.4316 | 0.1
2024-10-28 08:00 | 1.77 | 15.16 | 0.72 | 2.07 | 2.2849 | 0.45043 | 23.29 | 41.6511 | 5930.4789 | 22.47 | 19.1 | 21.9 | 21.7 | 39.86 | -0.99 | 39.4614 | 1.0028 | 41.26 | 121.18 | 92.9572 | 789.1 | 178.4 | 135.2 | 515.9 | 5000 | 5000 | 7.8132 | 5.795 | 980.5093 | 723.2725 | 1569 | 15.84 | 1.6 | 0.63 | 81.464 | 0.466 | 0.05 | 5.9 | 711.4367 | -3.0738 | 1.0842e-18
2024-10-28 09:00 | 1.77 | 15.16 | 0.72 | 2.07 | 2.2849 | 0.45043 | 24.53 | 41.6505 | 5930.2662 | 22.47 | 20.6 | 20.5 | 20.4 | 34.5 | -1 | 34.5 | 0.99873 | 41.48 | 122.96 | 92.7979 | 789.1 | 180.6 | 135.2 | 523.1 | 5100 | 5100 | 7.7447 | 5.745 | 998.3788 | 705.4318 | 1569 | 15.84 | 1.6 | 0.63 | 81.464 | 0.466 | 0.05 | 5.9 | 651.6977 | -4.1664 | -9.2157e-19
2024-10-28 10:00 | 1.77 | 15.16 | 0.72 | 2.07 | 2.2849 | 0.45043 | 24.53 | 41.6498 | 5930.0558 | 22.47 | 20.2 | 23.8 | 21.8 | 35.06 | -0.99 | 34.7094 | 0.99819 | 42.54 | 119.9 | 90.4885 | 781.7 | 194.5 | 134.9 | 534.5 | 5100 | 5100 | 7.8753 | 5.564 | 973.0167 | 706.1309 | 1569 | 15.84 | 1.6 | 0.63 | 81.464 | 0.466 | 0.05 | 5.9 | 655.1036 | -4.3724 | -8.1315e-20
2024-10-28 12:00 | 1.72 | 14.33 | 0.91 | 1.53 | 2.1368 | 0.4834 | 24.53 | 41.6484 | 5929.6419 | 22.47 | 20.1 | 20.5 | 22.4 | 37.8 | -0.99 | 37.422 | 0.9994 | 43.13 | 118.25 | 89.2433 | 700.8 | 209 | 127.2 | 550.6 | 5100 | 5100 | 7.9741 | 5.338 | 1023.5126 | 800.6409 | 1570 | 15.91 | 1.55 | 0.66 | 81.452 | 0.428 | 0.05 | 5.61 | 710.6721 | -4.7621 | 4.3368e-19
2024-10-28 13:00 | 1.72 | 14.33 | 0.91 | 1.53 | 2.1368 | 0.4834 | 23.44 | 41.6478 | 5929.4384 | 22.47 | 21 | 22.9 | 19.8 | 34.9 | -0.99 | 34.551 | 0.99711 | 43.09 | 118.37 | 90.6241 | 598.7 | 174.9 | 114.8 | 520 | 5100 | 5100 | 7.4682 | 5.458 | 1033.9929 | 801.0627 | 1570 | 15.91 | 1.55 | 0.66 | 81.452 | 0.428 | 0.05 | 5.61 | 691.6981 | -3.9697 | 0
2024-10-28 15:00 | 1.87 | 17.28 | 0.83 | 2.24 | 2.3666 | 0.4378 | 23.44 | 41.6465 | 5929.0381 | 21.5 | 21.5 | 22.3 | 22.9 | 32.7 | -0.99 | 32.373 | 0.99846 | 39.69 | 118.42 | 90.6624 | 672.9 | 184.6 | 122.9 | 531.3 | 4700 | 4700 | 8.3515 | 5.537 | 987.8835 | 797.8752 | 1560 | 15.91 | 1.55 | 0.66 | 81.452 | 0.428 | 0.04 | 5.55 | 680.2989 | -4.1763 | -1.3878e-17
2024-10-28 16:00 | 1.87 | 17.28 | 0.83 | 2.24 | 2.3666 | 0.4378 | 23.44 | 41.6459 | 5928.8414 | 21.5 | 22.1 | 23.2 | 22.3 | 33.9 | -0.99 | 33.561 | 0.788 | 39.81 | 113.04 | 86.5434 | 432.5 | 93.4 | 97 | 403.1 | 4500 | 4500 | 6.668 | 4.043 | 1004.7289 | 815.22 | 1560 | 15.91 | 1.55 | 0.66 | 81.452 | 0.428 | 0.04 | 5.55 | 672.7164 | -4.0853 | 0.5
2024-10-28 17:00 | 1.87 | 17.28 | 0.83 | 2.24 | 2.3666 | 0.4378 | 19.27 | 41.6452 | 5928.647 | 21.5 | 21.4 | 23 | 21.5 | 35.26 | -0.99 | 34.9074 | 0.66677 | 41.85 | 88.41 | 71.3734 | 316.2 | 110.4 | 84 | 423.1 | 3700 | 3700 | 8.2232 | 3.535 | 993.3746 | 807.82 | 1560 | 15.91 | 1.55 | 0.66 | 81.452 | 0.428 | 0.04 | 5.55 | 679.8256 | -4.3329 | 0.5
2024-10-28 19:00 | 1.59 | 12.11 | 0.97 | 1.69 | 2.0369 | 0.50704 | 19.27 | 41.644 | 5928.2651 | 21.5 | 21.8 | 21.2 | 23.8 | 33.45 | -0.99 | 33.1155 | 0.77099 | 41.86 | 88.4 | 71.3653 | 352.8 | 121.2 | 88.2 | 430.5 | 3700 | 3700 | 8.4114 | 4.114 | 958.2759 | 791.3234 | 1562 | 15.91 | 1.69 | 0.72 | 81.273 | 0.407 | 0.04 | 5.58 | 716.6016 | -3.3828 | 0.5
2024-10-28 20:00 | 1.59 | 12.11 | 0.97 | 1.69 | 2.0369 | 0.50704 | 19.27 | 41.6434 | 5928.0776 | 21.5 | 21.1 | 18.2 | 21.8 | 35.13 | -1 | 35.13 | 0.76316 | 44.35 | 92.44 | 74.6268 | 453.8 | 160.6 | 100 | 502.2 | 4100 | 4100 | 8.8127 | 3.56 | 998.213 | 764.1586 | 1562 | 15.91 | 1.69 | 0.72 | 81.273 | 0.407 | 0.04 | 5.58 | 787.056 | -3.551 | 0.5
2024-10-28 21:00 | 1.59 | 12.11 | 0.97 | 1.69 | 2.0369 | 0.50704 | 20.59 | 41.6428 | 5927.8925 | 21.5 | 19.5 | 19.5 | 20.3 | 35.56 | -1 | 35.56 | 0.74237 | 50.09 | 91.84 | 72.9301 | 494.4 | 165.8 | 105.8 | 507.6 | 4600 | 4600 | 8.0009 | 3.564 | 1007.6843 | 815.1795 | 1562 | 15.91 | 1.69 | 0.72 | 81.273 | 0.407 | 0.04 | 5.58 | 747.2441 | -3.3124 | 0.5
2024-10-28 22:00 | 1.58 | 11.95 | 0.98 | 1.78 | 2.0221 | 0.51083 | 20.59 | 41.6422 | 5927.7096 | 21.5 | 22.6 | 24.1 | 22.7 | 35.27 | -0.99 | 34.9173 | 0.92043 | 44.06 | 99.86 | 79.2988 | 493.1 | 169.7 | 105.9 | 507.8 | 4400 | 4400 | 8.3686 | 4.679 | 988.851 | 806.1392 | 1562 | 15.91 | 1.69 | 0.72 | 81.273 | 0.407 | 0.04 | 5.58 | 713.8271 | -3.0713 | 0.5
2024-10-28 23:00 | 1.58 | 11.95 | 0.98 | 1.78 | 2.0221 | 0.51083 | 20.59 | 41.6416 | 5927.529 | 21.5 | 22.5 | 23.5 | 18.3 | 35.97 | -0.99 | 35.6103 | 0.9207 | 39.72 | 113.29 | 89.9636 | 518.7 | 189.6 | 109.2 | 520.4 | 4500 | 4500 | 8.3947 | 4.459 | 984.9781 | 747.4052 | 1570 | 15.95 | 1.64 | 0.7 | 81.298 | 0.412 | 0.04 | 5.57 | 714.2097 | -3.5419 | 0.5
2024-10-29 | 1.58 | 11.95 | 0.98 | 1.78 | 2.0221 | 0.51083 | 20.59 | 41.641 | 5927.3508 | 21.5 | 21.5 | 21.2 | 21.9 | 35.21 | -0.99 | 34.8579 | 0.91327 | 42.51 | 110.56 | 87.7957 | 547 | 180.3 | 111.5 | 525 | 4700 | 4700 | 8.1255 | 4.41 | 981.0945 | 730.0319 | 1570 | 15.95 | 1.64 | 0.7 | 81.298 | 0.412 | 0.04 | 5.57 | 673.0007 | -3.5134 | 0
2024-10-29 01:00 | 1.55 | 12.61 | 0.91 | 1.74 | 2.1098 | 0.49009 | 23.48 | 41.6405 | 5927.1749 | 21.5 | 21.2 | 21.1 | 20.9 | 33.63 | -0.99 | 33.2937 | 0.90585 | 42.9 | 111.89 | 85.6182 | 631.9 | 175.4 | 120.4 | 524.9 | 4800 | 4800 | 8.0663 | 4.855 | 961.0753 | 743.1945 | 1570 | 15.95 | 1.64 | 0.7 | 81.298 | 0.412 | 0.04 | 5.57 | 630.9989 | -3.4393 | -2.1684e-18
2024-10-29 02:00 | 1.55 | 12.61 | 0.91 | 1.74 | 2.1098 | 0.49009 | 23.48 | 41.6399 | 5927.0013 | 21.5 | 20.7 | 21.7 | 18.9 | 33.14 | -1 | 33.14 | 0.91287 | 43.34 | 110.75 | 84.7459 | 728.9 | 179.7 | 129.5 | 526.8 | 4800 | 4800 | 8.2038 | 4.88 | 986.9777 | 783.4567 | 1570 | 15.95 | 1.64 | 0.7 | 81.298 | 0.412 | 0.04 | 5.57 | 630.7156 | -2.6019 | -5.421e-19
2024-10-29 03:00 | 1.55 | 12.61 | 0.91 | 1.74 | 2.1098 | 0.49009 | 23.48 | 41.6394 | 5926.8301 | 21.5 | 21.6 | 20 | 22.8 | 35.23 | -0.99 | 34.8777 | 0.7047 | 45.9 | 100.22 | 76.6883 | 749.8 | 174 | 130.8 | 524.7 | 4600 | 4600 | 8.55 | 3.478 | 966.0341 | 819.6373 | 1560 | 15.95 | 1.64 | 0.7 | 81.298 | 0.412 | 0.05 | 6.47 | 641.2021 | -3.0897 | -2.1684e-19
2024-10-29 04:00 | 1.55 | 12.58 | 0.87 | 1.77 | 2.1003 | 0.49174 | 23.48 | 41.6388 | 5926.6611 | 21.5 | 21.4 | 22.2 | 17.7 | 35.02 | -0.99 | 34.6698 | 0.70078 | 47.53 | 82.05 | 62.7847 | 554.6 | 136.4 | 112.6 | 482.9 | 3900 | 3900 | 9.1615 | 3.492 | 942.8701 | 800.3326 | 1560 | 15.95 | 1.64 | 0.7 | 81.298 | 0.412 | 0.05 | 6.47 | 672.2426 | -3.8082 | 4.3368e-19
2024-10-29 05:00 | 1.55 | 12.58 | 0.87 | 1.77 | 2.1003 | 0.49174 | 23.59 | 41.6383 | 5926.4945 | 21.5 | 20.7 | 23.6 | 21.4 | 34.86 | -0.99 | 34.5114 | 0.70483 | 43.95 | 81.92 | 62.5951 | 552 | 145.1 | 112.5 | 478.4 | 3600 | 3600 | 9.8483 | 3.485 | 921.5903 | 780.9602 | 1560 | 16.03 | 1.63 | 0.58 | 81.345 | 0.415 | 0.05 | 6.47 | 647.7252 | -3.1371 | -3.4694e-18
2024-10-29 06:00 | 1.55 | 12.58 | 0.87 | 1.77 | 2.1003 | 0.49174 | 23.59 | 41.6377 | 5926.3303 | 21.5 | 20 | 20.7 | 23.4 | 35 | -0.99 | 34.65 | 0.70051 | 44.89 | 82.43 | 62.9848 | 546.7 | 143.1 | 112.6 | 479.9 | 3700 | 3700 | 9.6081 | 3.468 | 909.9449 | 766.1921 | 1560 | 16.03 | 1.63 | 0.58 | 81.345 | 0.415 | 0.05 | 6.47 | 734.537 | -3.151 | 0
2024-10-29 07:00 | 1.55 | 12.58 | 0.87 | 1.77 | 2.1003 | 0.49174 | 23.59 | 41.6372 | 5926.1684 | 21.5 | 18.8 | 20.4 | 21.1 | 32.2 | -0.99 | 31.878 | 0.87521 | 43.19 | 94.93 | 72.536 | 624.7 | 150.1 | 119.9 | 490.8 | 4100 | 4100 | 8.9371 | 4.492 | 928.1816 | 766.1404 | 1560 | 16.03 | 1.63 | 0.58 | 81.345 | 0.415 | 0.05 | 6.47 | 669.9686 | -2.5018 | -2.7756e-17
2024-10-29 08:00 | 1.55 | 12.58 | 0.87 | 1.77 | 2.1003 | 0.49174 | 23.59 | 41.6367 | 5926.0088 | 21.5 | 20.6 | 22.5 | 22 | 35.4 | -0.99 | 35.046 | 0.88155 | 43.29 | 101.64 | 77.6631 | 623.2 | 161.5 | 120.2 | 491.3 | 4400 | 4400 | 8.3386 | 4.118 | 956.178 | 772.134 | 1561 | 16.03 | 1.63 | 0.58 | 81.345 | 0.415 | 0.04 | 6.55 | 650.2787 | -3.9765 | 0.7
2024-10-29 09:00 | 1.55 | 12.58 | 0.87 | 1.77 | 2.1003 | 0.49174 | 18.09 | 41.6362 | 5925.8516 | 21.5 | 21.1 | 22.1 | 22.7 | 34.2 | -0.99 | 33.858 | 0.88331 | 42.28 | 101.7 | 83.3025 | 530.9 | 160.9 | 109.8 | 490.9 | 4300 | 4300 | 8.3819 | 4.473 | 963.0814 | 793.2395 | 1561 | 16.03 | 1.63 | 0.58 | 81.345 | 0.415 | 0.04 | 6.55 | 617.031 | -2.8167 | 0.7
2024-10-29 11:00 | 1.65 | 13.76 | 1.23 | 2.14 | 2.2048 | 0.4747 | 18.09 | 41.6352 | 5925.5443 | 21.5 | 20.3 | 21.7 | 21.8 | 35 | -0.99 | 34.65 | 0.87521 | 40.04 | 99.91 | 81.8363 | 455.9 | 158.4 | 102 | 491.1 | 4000 | 4000 | 8.8965 | 3.883 | 937.1168 | 762.0228 | 1561 | 16.03 | 1.63 | 0.58 | 81.345 | 0.415 | 0.04 | 6.55 | 667.6951 | -3.7567 | 0.7
2024-10-29 12:00 | 1.65 | 13.76 | 1.23 | 2.14 | 2.2048 | 0.4747 | 18.09 | 41.6347 | 5925.3941 | 21.5 | 19.2 | 23 | 22.4 | 34 | -0.99 | 33.66 | 0.87399 | 40.59 | 101 | 82.7291 | 404.8 | 161.4 | 96.1 | 487.5 | 4100 | 4100 | 8.5405 | 4.076 | 937.6089 | 744.901 | 1559 | 16.15 | 1.4 | 0.23 | 81.787 | 0.433 | 0.05 | 6.94 | 639.0284 | -3.2386 | 0.7
2024-10-29 13:00 | 1.65 | 13.76 | 1.23 | 2.14 | 2.2048 | 0.4747 | 17.85 | 41.6342 | 5925.2464 | 21.5 | 20.3 | 21.1 | 21.6 | 34.13 | -0.99 | 33.7887 | 0.86616 | 40.21 | 96.98 | 79.6691 | 406 | 157 | 95.9 | 492.7 | 3900 | 3900 | 9.0554 | 4.083 | 940.6523 | 735.0725 | 1559 | 16.01 | 1.32 | 0.01 | 82.207 | 0.453 | 0.05 | 6.94 | 634.6824 | -4.3486 | 0.7
2024-10-29 14:00 | 1.71 | 14.96 | 1.23 | 2.29 | 2.4264 | 0.43311 | 17.85 | 41.6338 | 5925.101 | 21.5 | 20 | 22.1 | 23.1 | 33.8 | -1 | 33.8 | 0.87183 | 39.27 | 101.87 | 83.6862 | 407 | 161 | 95 | 489.3 | 4000 | 4000 | 8.7645 | 4.254 | 913.5579 | 720.6288 | 1559 | 16.01 | 1.32 | 0.01 | 82.207 | 0.453 | 0.05 | 6.94 | 704.3695 | -3.2044 | 0.7
2024-10-29 15:00 | 1.71 | 14.96 | 1.23 | 2.29 | 2.4264 | 0.43311 | 17.85 | 41.6333 | 5924.9579 | 21.5 | 20.7 | 21 | 24.1 | 34.38 | -0.99 | 34.0362 | 0.87345 | 39.41 | 104.04 | 85.4689 | 432 | 154.8 | 97.6 | 484.1 | 4100 | 4100 | 8.5127 | 4.126 | 927.7728 | 694.4802 | 1559 | 16.01 | 1.32 | 0.01 | 82.207 | 0.453 | 0.05 | 6.94 | 731.0782 | -4.4205 | 0.7
2024-10-29 16:00 | 1.71 | 14.96 | 1.23 | 2.29 | 2.4264 | 0.43311 | 17.85 | 41.6328 | 5924.8173 | 21.5 | 21 | 22.8 | 21 | 34.38 | -0.99 | 34.0362 | 0.86198 | 39.48 | 103.86 | 85.321 | 448.2 | 155 | 100.1 | 4915 | 4100 | 4100 | 73.3917 | 4.102 | 861.2205 | 667.4169 | 1560 | 16.01 | 1.32 | 0.01 | 82.207 | 0.453 | 0.05 | 6.56 | 701.3172 | -4.8995 | 8.6736e-18
2024-10-29 17:00 | 1.71 | 14.96 | 1.23 | 2.29 | 2.4264 | 0.43311 | 25.47 | 41.6324 | 5924.679 | 21.5 | 20.7 | 20.9 | 20.2 | 34.62 | -0.99 | 34.2738 | 0.83525 | 46.88 | 100.26 | 74.7238 | 669.2 | 203.6 | 123.3 | 553 | 4700 | 4700 | 8.6336 | 3.949 | 974.9284 | 702.3237 | 1560 | 16.01 | 1.32 | 0.01 | 82.207 | 0.453 | 0.05 | 6.56 | 698.8388 | -3.6745 | -8.6736e-19
2024-10-29 18:00 | 1.75 | 18.11 | 0.78 | 2.46 | 2.2329 | 0.46322 | 25.47 | 41.632 | 5924.5431 | 21.5 | 17.6 | 22.1 | 19.4 | 34.63 | -1 | 34.63 | 0.83754 | 46.88 | 102.38 | 76.3038 | 686.3 | 204.8 | 125.5 | 554.7 | 4800 | 4800 | 8.5025 | 4.036 | 1005.4177 | 727.4434 | 1560 | 16.01 | 1.32 | 0.01 | 82.207 | 0.453 | 0.05 | 6.56 | 682.8609 | -3.2661 | 1.0842e-19
2024-10-29 19:00 | 1.75 | 18.11 | 0.78 | 2.46 | 2.2329 | 0.46322 | 25.47 | 41.6315 | 5924.4096 | 21.5 | 22.1 | 21.3 | 23.8 | 36.59 | -0.99 | 36.2241 | 0.8339 | 48.5 | 101.04 | 75.3051 | 738.1 | 189.3 | 130.4 | 535.9 | 4900 | 4900 | 8.1588 | 3.944 | 1037.4402 | 766.8788 | 1560 | 16.01 | 1.32 | 0.01 | 82.207 | 0.453 | 0.05 | 6.56 | 715.6447 | -3.5054 | 6.7763e-21
2024-10-29 20:00 | 1.75 | 18.11 | 0.78 | 2.46 | 2.2329 | 0.46322 | 25.47 | 41.6311 | 5924.2785 | 20.48 | 20.9 | 20 | 19.6 | 24.9 | -0.99 | 24.651 | 0.83795 | 48.79 | 102.47 | 76.3709 | 578.2 | 161.5 | 115.9 | 491.6 | 5000 | 5000 | 7.29 | 3.866 | 993.3627 | 719.0109 | 1558 | 16.01 | 1.32 | 0.01 | 82.207 | 0.453 | 0.05 | 6.55 | 716.1231 | -3.4048 | 1.0842e-19
2024-10-29 21:00 | 1.75 | 18.11 | 0.78 | 2.46 | 2.2329 | 0.46322 | 25.17 | 41.6307 | 5924.1498 | 20.48 | 18.2 | 21.6 | 18.7 | 23.2 | -0.99 | 22.968 | 0.83822 | 46.56 | 100.95 | 75.5409 | 541.2 | 166.5 | 112.4 | 500.5 | 4700 | 4700 | 7.8243 | 4.171 | 1014.1633 | 798.4943 | 1558 | 16.01 | 1.32 | 0.01 | 82.207 | 0.453 | 0.05 | 6.55 | 723.498 | -4.8849 | -8.6736e-19
2024-10-29 22:00 | 1.7 | 17.06 | 0.76 | 2.26 | 2.2194 | 0.46515 | 25.17 | 41.6303 | 5924.0234 | 20.48 | 21.3 | 21.8 | 22.8 | 24.28 | -0.99 | 24.0372 | 0.837 | 44.37 | 101.42 | 75.8926 | 431 | 155.3 | 100.3 | 492 | 4500 | 4500 | 7.8973 | 3.836 | 960.3851 | 718.2473 | 1558 | 16.01 | 1.32 | 0.01 | 82.207 | 0.453 | 0.05 | 6.55 | 716.1231 | -3.3075 | 1.7347e-18
2024-10-29 23:00 | 1.7 | 17.06 | 0.76 | 2.26 | 2.2194 | 0.46515 | 25.17 | 41.6299 | 5923.8995 | 21.5 | 19.2 | 20.2 | 19.4 | 33.94 | -1 | 33.94 | 0.83822 | 42.55 | 101.05 | 75.6157 | 539.4 | 155.8 | 112.2 | 480 | 4300 | 4300 | 8.2633 | 3.758 | 941.3839 | 712.7814 | 1558 | 16.01 | 1.32 | 0.01 | 82.207 | 0.453 | 0.05 | 6.55 | 683.8102 | -4.4181 | -6.9389e-18
2024-10-30 | 1.7 | 17.06 | 0.76 | 2.26 | 2.2194 | 0.46515 | 25.17 | 41.6295 | 5923.778 | 21.5 | 20.4 | 22.3 | 22.9 | 35.89 | -0.99 | 35.5311 | 0.83862 | 43.89 | 100.26 | 75.0246 | 507.6 | 176.9 | 107.6 | 517.8 | 4400 | 4400 | 8.5282 | 3.757 | 940.7927 | 667.8223 | 1562 | 16.01 | 1.32 | 0.01 | 82.207 | 0.453 | 0.05 | 6.44 | 684.19 | -3.7299 | 0.23
2024-10-30 04:00 | 1.65 | 14.27 | 1.06 | 1.93 | 2.1956 | 0.4744 | 22.68 | 41.628 | 5923.316 | 21.5 | 22.1 | 21.8 | 20.1 | 35.98 | -0.99 | 35.6202 | 0.68458 | 47.61 | 77.71 | 60.0854 | 412.5 | 136.5 | 95.7 | 460.4 | 3700 | 3700 | 9.0178 | 3.189 | 910.7272 | 727.9384 | 1560 | 16.01 | 1.32 | 0.01 | 82.207 | 0.453 | 0.06 | 6.53 | 704.6558 | -1.8753 | 0.23
2024-10-30 07:00 | 1.63 | 14.11 | 1.05 | 1.94 | 2.1932 | 0.47473 | 21.31 | 41.627 | 5922.9949 | 21.5 | 20.7 | 19.5 | 18.3 | 34.51 | -0.99 | 34.1649 | 0.92394 | 44.81 | 107.13 | 84.3006 | 564.3 | 206.4 | 114 | 542.9 | 4800 | 4800 | 8.2112 | 4.671 | 999.5591 | 811.5368 | 1560 | 16.01 | 1.32 | 0.01 | 82.207 | 0.453 | 0.06 | 6.53 | 620.8988 | -3.1725 | 0.23
2024-10-30 08:00 | 1.63 | 14.11 | 1.05 | 1.94 | 2.1932 | 0.47473 | 21.31 | 41.6266 | 5922.8927 | 21.5 | 22 | 20.7 | 23.2 | 34.36 | -1 | 34.36 | 0.97173 | 43.83 | 109.51 | 86.1734 | 517.1 | 200.4 | 108.3 | 542.3 | 4800 | 4800 | 8.1325 | 4.958 | 981.1049 | 821.5239 | 1558 | 16.01 | 1.32 | 0.01 | 82.207 | 0.453 | 0.04 | 6.03 | 615.5219 | -3.2395 | 1.2577e-17
2024-10-30 09:00 | 1.63 | 14.11 | 1.05 | 1.94 | 2.1932 | 0.47473 | 26.15 | 41.6263 | 5922.793 | 21.5 | 20.8 | 19.3 | 21 | 34.5 | -1 | 34.5 | 0.96444 | 40.57 | 108.45 | 80.0903 | 524.7 | 206.8 | 109.8 | 544.6 | 4400 | 4400 | 8.9236 | 2.068 | 953.493 | 785.5552 | 1558 | 16.01 | 1.32 | 0.01 | 82.207 | 0.453 | 0.04 | 6.03 | 632.2266 | -3.2939 | -4.3368e-19
2024-10-30 10:00 | 1.65 | 16.82 | 0.71 | 2.35 | 2.4269 | 0.42506 | 26.15 | 41.626 | 5922.6957 | 21.5 | 20.6 | 17.4 | 21 | 33.8 | -1 | 33.8 | 0.94756 | 46.21 | 97.38 | 71.9151 | 526.5 | 205.8 | 110.2 | 541.6 | 4500 | 4500 | 8.6907 | 4.311 | 947.2469 | 793.6573 | 1558 | 16.01 | 1.32 | 0.01 | 82.207 | 0.453 | 0.04 | 6.03 | 619.1063 | -4.0352 | -2.1684e-19
2024-10-30 11:00 | 1.65 | 16.82 | 0.71 | 2.35 | 2.4269 | 0.42506 | 26.15 | 41.6257 | 5922.6008 | 21.5 | 20 | 19.9 | 19.6 | 35.2 | -1 | 35.2 | 0.94878 | 40.01 | 109.96 | 81.2055 | 529.8 | 205.3 | 110.1 | 541.5 | 4400 | 4400 | 8.8855 | 4.305 | 944.4343 | 781.5446 | 1558 | 16.01 | 1.32 | 0.01 | 82.207 | 0.453 | 0.04 | 6.03 | 622.4086 | -2.811 | -1.7618e-19
2024-10-30 12:00 | 1.65 | 16.82 | 0.71 | 2.35 | 2.4269 | 0.42506 | 26.15 | 41.6254 | 5922.5084 | 21.5 | 20 | 22.7 | 21.7 | 33.75 | -0.99 | 33.4125 | 0.94837 | 40.73 | 110.48 | 81.5895 | 532.2 | 228.6 | 109.9 | 567.3 | 4500 | 4500 | 9.0293 | 4.303 | 937.1304 | 776.7326 | 1550 | 16.01 | 1.32 | 0.01 | 82.207 | 0.453 | 0.05 | 6.12 | 615.1447 | -3.1285 | 2.0329e-20
2024-10-30 13:00 | 1.65 | 16.82 | 0.71 | 2.35 | 2.4269 | 0.42506 | 25.94 | 41.6251 | 5922.4185 | 21.5 | 21.2 | 21.4 | 21.5 | 35.8 | -0.99 | 35.442 | 0.94716 | 39.67 | 110.91 | 82.1399 | 531.2 | 209.8 | 110 | 543 | 4400 | 4400 | 8.9045 | 4.259 | 943.4606 | 780.0692 | 1550 | 15.83 | 1.36 | 0.01 | 82.353 | 0.447 | 0.05 | 6.12 | 663.528 | -2.8651 | 8.4703e-22
2024-10-30 14:00 | 1.65 | 16.82 | 0.71 | 2.35 | 2.4269 | 0.42506 | 25.94 | 41.6248 | 5922.331 | 21.5 | 20.1 | 22.2 | 22.3 | 34.2 | -0.99 | 33.858 | 0.94932 | 40.16 | 109.56 | 81.1401 | 527.7 | 203.3 | 110 | 544 | 4400 | 4400 | 8.9182 | 3.171 | 964.3678 | 742.3012 | 1550 | 15.68 | 1.37 | 0.01 | 82.416 | 0.524 | 0.05 | 6.12 | 669.2107 | -2.9639 | 1.1647e-21
2024-10-30 15:00 | 1.65 | 16.82 | 0.71 | 2.35 | 2.4269 | 0.42506 | 25.94 | 41.6245 | 5922.2459 | 21.5 | 20.3 | 21.6 | 20.3 | 34.8 | -0.99 | 34.452 | 0.99171 | 42.25 | 108.88 | 80.6365 | 579.9 | 227.7 | 114.7 | 569.4 | 4600 | 4600 | 8.923 | 4.443 | 980.2817 | 745.3359 | 1550 | 15.68 | 1.37 | 0.01 | 82.416 | 0.524 | 0.05 | 6.12 | 676.4127 | -3.6065 | -8.4703e-22
2024-10-30 16:00 | 1.65 | 16.82 | 0.71 | 2.35 | 2.4269 | 0.42506 | 25.94 | 41.6243 | 5922.1633 | 21.5 | 22.3 | 21.9 | 20.1 | 33.3 | -0.99 | 32.967 | 0.98996 | 41.75 | 112.57 | 83.3693 | 579.9 | 211.9 | 115.4 | 554.3 | 4700 | 4700 | 8.5494 | 4.923 | 985.707 | 757.1733 | 1552 | 15.68 | 1.37 | 0.01 | 82.416 | 0.524 | 0.04 | 5.7 | 677.3606 | -3.0335 | 0
2024-10-30 17:00 | 1.65 | 16.82 | 0.71 | 2.35 | 2.4269 | 0.42506 | 20.47 | 41.624 | 5922.0832 | 21.5 | 21.1 | 21.2 | 21.8 | 34.3 | -0.99 | 33.957 | 0.66514 | 49.32 | 77.05 | 61.2779 | 433.8 | 122.5 | 98.4 | 428.4 | 3800 | 3800 | 8.3179 | 0 | 975.9111 | 762.3662 | 1552 | 15.68 | 1.37 | 0.01 | 82.416 | 0.524 | 0.04 | 5.7 | 649.2384 | -3.2288 | 0
2024-10-30 18:00 | 1.63 | 16.46 | 0.74 | 2.25 | 2.5527 | 0.40521 | 20.47 | 41.6238 | 5922.0055 | 21.5 | 20.4 | 20.4 | 21.4 | 34.38 | -0.99 | 34.0362 | 0.94756 | 43.75 | 98.29 | 78.17 | 551.9 | 117.3 | 112 | 437.2 | 4300 | 4300 | 7.6633 | 4.369 | 978.1862 | 742.543 | 1552 | 15.68 | 1.37 | 0.01 | 82.416 | 0.524 | 0.04 | 5.7 | 737.7102 | -3.4628 | 5.421e-20
2024-10-30 19:00 | 1.63 | 16.46 | 0.74 | 2.25 | 2.5527 | 0.40521 | 20.47 | 41.6235 | 5921.9303 | 21.5 | 20.3 | 20.5 | 21 | 34.29 | -0.99 | 33.9471 | 0.94986 | 38.57 | 111.48 | 88.66 | 527.3 | 126.3 | 110.3 | 438.6 | 4300 | 4300 | 7.6591 | 4.261 | 1000.1433 | 745.5131 | 1552 | 15.68 | 1.37 | 0.01 | 82.416 | 0.524 | 0.04 | 5.7 | 753.1292 | -3.6244 | 0
2024-10-30 20:00 | 1.63 | 16.46 | 0.74 | 2.25 | 2.5527 | 0.40521 | 20.47 | 41.6233 | 5921.8576 | 21.5 | 20.1 | 20.7 | 20.3 | 32.19 | -0.99 | 31.8681 | 0.93555 | 38.17 | 110.03 | 87.5069 | 537.4 | 173.7 | 111.4 | 502.8 | 4200 | 4200 | 8.7743 | 4.361 | 1006.1565 | 706.0455 | 1550 | 15.68 | 1.37 | 0.01 | 82.416 | 0.524 | 0.04 | 5.57 | 679.4464 | -4.1109 | 0
2024-10-30 21:00 | 1.63 | 16.46 | 0.74 | 2.25 | 2.5527 | 0.40521 | 19.88 | 41.6231 | 5921.7874 | 21.5 | 21.2 | 20.1 | 20.6 | 33.66 | -0.99 | 33.3234 | 0.91827 | 38.5 | 111.68 | 89.478 | 586.4 | 168.2 | 117.1 | 505.6 | 4300 | 4300 | 8.6888 | 4.307 | 992.7792 | 700.8247 | 1550 | 15.68 | 1.37 | 0.01 | 82.416 | 0.524 | 0.04 | 5.57 | 673.0955 | -1.9547 | -3.4694e-18
2024-10-30 22:00 | 1.56 | 15.91 | 0.66 | 2.33 | 2.5239 | 0.4086 | 19.88 | 41.6228 | 5921.7196 | 21.5 | 21.2 | 22.3 | 21.5 | 35.47 | -0.99 | 35.1153 | 0.67743 | 48.83 | 88.06 | 70.5537 | 276.5 | 89 | 76.5 | 385.2 | 4300 | 4300 | 6.4423 | 3.441 | 913.3781 | 707.7389 | 1550 | 15.68 | 1.37 | 0.01 | 82.416 | 0.524 | 0.04 | 5.57 | 704.7512 | -3.739 | 0
2024-10-30 23:00 | 1.56 | 15.91 | 0.66 | 2.33 | 2.5239 | 0.4086 | 19.88 | 41.6226 | 5921.6543 | 21.5 | 21.2 | 19.3 | 20.1 | 34.74 | -1 | 34.74 | 0.94946 | 39.91 | 105.24 | 84.3183 | 504.4 | 183.8 | 107.4 | 509.9 | 4200 | 4200 | 8.8186 | 5.402 | 1019.1214 | 745.1148 | 1550 | 15.68 | 1.37 | 0.01 | 82.416 | 0.524 | 0.04 | 5.57 | 670.8213 | -4.3752 | -5.5511e-17
2024-10-31 | 1.56 | 15.91 | 0.66 | 2.33 | 2.5239 | 0.4086 | 19.88 | 41.6224 | 5921.5915 | 21.5 | 21 | 21.6 | 21.4 | 34.29 | -0.99 | 33.9471 | 0.94783 | 39.92 | 110.23 | 88.3163 | 526.3 | 191.5 | 110.8 | 525.6 | 4400 | 4400 | 8.6782 | 5.025 | 1043.5496 | 770.84 | 1550 | 15.68 | 1.37 | 0.01 | 82.416 | 0.524 | 0.04 | 5.57 | 637.5165 | -3.5775 | 1.3
2024-10-31 01:00 | 1.56 | 15.91 | 0.66 | 2.33 | 2.5239 | 0.4086 | 24.94 | 41.6222 | 5921.5312 | 21.5 | 22.9 | 21.9 | 22.3 | 37.5 | -0.99 | 37.125 | 0.95067 | 42.22 | 111.31 | 83.5493 | 548.1 | 187.1 | 109.9 | 525.9 | 4700 | 4700 | 8.1166 | 4.795 | 1026.1011 | 770.9135 | 1535 | 15.68 | 1.37 | 0.01 | 82.416 | 0.524 | 0.05 | 5.88 | 704.2741 | -2.2002 | 1.3
2024-10-31 02:00 | 1.85 | 21.69 | 0.5 | 2.94 | 2.5163 | 0.40817 | 24.94 | 41.622 | 5921.4734 | 21.5 | 22.1 | 22 | 22 | 36.5 | -0.99 | 36.135 | 0.94392 | 41.37 | 111.19 | 83.4592 | 548.1 | 189.7 | 112.1 | 529.2 | 4600 | 4600 | 8.3648 | 4.796 | 1040.9176 | 776.454 | 1535 | 15.68 | 1.37 | 0.01 | 82.416 | 0.524 | 0.05 | 5.88 | 776.6554 | -3.1304 | 1.3
2024-10-31 03:00 | 1.85 | 21.69 | 0.5 | 2.94 | 2.5163 | 0.40817 | 24.12 | 41.6219 | 5921.4181 | 21.5 | 21.2 | 21.6 | 21.3 | 38.1 | -0.99 | 37.719 | 0.95054 | 44.29 | 110.64 | 83.9536 | 581 | 203 | 115.7 | 539.6 | 4900 | 4900 | 8.0241 | 4.752 | 1040.4685 | 767.673 | 1535 | 15.68 | 1.37 | 0.01 | 82.416 | 0.524 | 0.05 | 5.88 | 732.3269 | -5.4653 | 1.3
2024-10-31 04:00 | 1.85 | 21.69 | 0.5 | 2.94 | 2.5163 | 0.40817 | 24.12 | 41.6217 | 5921.3653 | 21.5 | 18.6 | 22.1 | 20.9 | 32.4 | -0.99 | 32.076 | 0.94932 | 43.11 | 111.35 | 84.4924 | 555.1 | 197.6 | 113.4 | 530.2 | 4800 | 4800 | 8.045 | 4.801 | 1041.8494 | 815.4907 | 1535 | 15.68 | 1.37 | 0.01 | 82.416 | 0.524 | 0.05 | 5.88 | 692.8398 | -8.7342 | 1.3
2024-10-31 05:00 | 1.85 | 21.69 | 0.5 | 2.94 | 2.5163 | 0.40817 | 24.12 | 41.6215 | 5921.315 | 21.5 | 22.5 | 22.4 | 20.8 | 36 | -0.99 | 35.64 | 0.95405 | 38.7 | 111.11 | 84.3103 | 502.6 | 182.3 | 107.9 | 521.1 | 4300 | 4300 | 8.7767 | 4.788 | 1005.8276 | 815.063 | 1535 | 15.68 | 1.37 | 0.01 | 82.416 | 0.524 | 0.05 | 5.88 | 671.4846 | -10.1485 | 1.3
2024-10-31 06:00 | 1.78 | 22.06 | 0.51 | 2.96 | 2.5456 | 0.40438 | 24.12 | 41.6214 | 5921.2672 | 21.5 | 21.4 | 22.9 | 19.6 | 35.47 | -0.99 | 35.1153 | 0.95148 | 38.89 | 110.58 | 83.9081 | 521.3 | 196.3 | 110 | 528.2 | 4300 | 4300 | 8.9051 | 5.1 | 1022.2036 | 816.0125 | 1524 | 15.68 | 1.37 | 0.01 | 82.416 | 0.524 | 0.05 | 5.83 | 392.1851 | -10.4088 | 1.3
2024-10-31 07:00 | 1.78 | 22.06 | 0.51 | 2.96 | 2.5456 | 0.40438 | 24.12 | 41.6212 | 5921.2219 | 21.5 | 22.2 | 21.7 | 21.3 | 36.32 | -0.99 | 35.9568 | 0.95121 | 41.93 | 107.32 | 81.4344 | 543.4 | 190.7 | 112.2 | 528.6 | 4500 | 4500 | 8.544 | 5.119 | 1023.7833 | 825.478 | 1524 | 15.68 | 1.37 | 0.01 | 82.416 | 0.524 | 0.05 | 5.83 | 317.5871 | -11.5574 | 1.3
2024-10-31 08:00 | 1.78 | 22.06 | 0.51 | 2.96 | 2.5456 | 0.40438 | 24.12 | 41.6211 | 5921.1792 | 21.5 | 21.3 | 22.8 | 21.8 | 34.9 | -0.99 | 34.551 | 0.89613 | 39.97 | 107.57 | 81.6241 | 749.1 | 185.4 | 112.2 | 527.9 | 4300 | 4300 | 8.9316 | 4.23 | 971.8975 | 819.9869 | 1524 | 15.68 | 1.37 | 0.01 | 82.416 | 0.524 | 0.05 | 5.83 | 266.6105 | -8.6294 | 2.0817e-17
2024-10-31 09:00 | 1.78 | 22.06 | 0.51 | 2.96 | 2.5456 | 0.40438 | 24.07 | 41.621 | 5921.1389 | 21.5 | 21.6 | 22.9 | 22 | 33.5 | -0.99 | 33.165 | 0.49612 | 46.53 | 77.37 | 58.747 | 437.1 | 135.4 | 99.9 | 451.4 | 3600 | 3600 | 9.1883 | 2.697 | 928.7124 | 802.6791 | 1524 | 15.68 | 1.37 | 0.01 | 82.416 | 0.524 | 0.05 | 5.83 | 370.3388 | -2.1564 | -1.8215e-17
2024-10-31 12:00 | 1.76 | 19.1 | 0.63 | 2.58 | 2.4997 | 0.41233 | 24.07 | 41.6206 | 5921.0334 | 21.5 | 20 | 21.9 | 22.1 | 34.6 | -1 | 34.6 | 0.98199 | 38.87 | 105.48 | 80.091 | 732.7 | 134.4 | 130.7 | 452.7 | 4100 | 4100 | 8.5376 | 4.992 | 1002.293 | 799.2525 | 1524 | 15.68 | 1.37 | 0.01 | 82.416 | 0.524 | 0.05 | 5.83 | 671.4846 | -3.7735 | 6.7763e-20
2024-10-31 13:00 | 1.76 | 19.1 | 0.63 | 2.58 | 2.4997 | 0.41233 | 26.21 | 41.6205 | 5921.0032 | 21.07 | 19.8 | 20.9 | 20.5 | 28.9 | -0.99 | 28.611 | 0.97808 | 40.36 | 111.49 | 82.2685 | 762.3 | 135.7 | 130.8 | 464.4 | 4500 | 4500 | 7.936 | 5.284 | 1018.8984 | 809.964 | 1524 | 15.68 | 1.37 | 0.01 | 82.416 | 0.524 | 0.05 | 5.83 | 687.1346 | -3.5744 | 6.7763e-20
2024-10-31 14:00 | 1.76 | 18.93 | 0.62 | 2.61 | 2.4997 | 0.41233 | 26.21 | 41.6204 | 5920.9756 | 21.07 | 20.7 | 20.6 | 20.9 | 28.5 | -0.99 | 28.215 | 0.98199 | 36.35 | 110.03 | 81.1911 | 748 | 146 | 130.8 | 484 | 4000 | 4000 | 9.222 | 5.348 | 953.2382 | 746.6349 | 1524 | 15.68 | 1.37 | 0.01 | 82.416 | 0.524 | 0.05 | 5.83 | 644.6995 | -3.3608 | 6.7763e-21
2024-10-31 15:00 | 1.76 | 18.93 | 0.62 | 2.61 | 2.4997 | 0.41233 | 26.21 | 41.6204 | 5920.9506 | 21.07 | 21.5 | 21.3 | 22.5 | 29.2 | -0.99 | 28.908 | 0.97672 | 39.57 | 108.66 | 80.1802 | 736.5 | 145.9 | 130.8 | 477.8 | 4300 | 4300 | 8.4921 | 5.756 | 982.425 | 739.2731 | 1524 | 15.68 | 1.37 | 0.01 | 82.416 | 0.524 | 0.05 | 5.83 | 620.5214 | -3.3835 | -7.6233e-21
2024-10-31 16:00 | 1.76 | 18.93 | 0.62 | 2.61 | 2.4997 | 0.41233 | 26.21 | 41.6203 | 5920.9281 | 21.07 | 20.2 | 19.9 | 20.9 | 29.3 | -0.99 | 29.007 | 0.98199 | 43.06 | 106.82 | 78.8225 | 738.5 | 161.8 | 130.4 | 490.8 | 4600 | 4600 | 8.1026 | 4.374 | 957.3069 | 791.2435 | 1525 | 15.68 | 1.37 | 0.01 | 82.416 | 0.524 | 0.04 | 5.77 | 597.4279 | -3.6635 | -1.3764e-21
2024-10-31 18:00 | 1.76 | 18.93 | 0.62 | 2.61 | 2.4997 | 0.41233 | 24.46 | 41.6202 | 5920.8907 | 21.07 | 20 | 18.4 | 21.1 | 29.1 | -0.99 | 28.809 | 0.96633 | 39.64 | 111.01 | 83.857 | 490.8 | 165.8 | 106 | 491 | 4400 | 4400 | 8.1409 | 5.269 | 917.8132 | 801.9811 | 1525 | 15.68 | 1.37 | 0.01 | 82.416 | 0.524 | 0.04 | 5.77 | 591.4969 | -4.164 | 1.3897e-22
2024-10-31 19:00 | 1.76 | 18.93 | 0.62 | 2.61 | 2.4997 | 0.41233 | 24.46 | 41.6201 | 5920.8758 | 21.07 | 21.1 | 21.7 | 22.3 | 28.4 | -0.99 | 28.116 | 0.096255 | 39.53 | 98.65 | 74.5202 | 7.2 | 39.2 | 0.3 | 261.4 | 3900 | 3900 | 4.0262 | 0 | 928.7423 | 794.6137 | 1525 | 15.68 | 1.37 | 0.01 | 82.416 | 0.524 | 0.04 | 5.77 | 632.6044 | -4.0239 | 9.9262e-24
2024-11-01 07:00 | 1.94 | 17.43 | 0.59 | 2.36 | 2.2402 | 0.45774 | 23.9 | 41.62 | 5920.84 | 21.07 | 20.7 | 21.1 | 20.7 | 30.75 | -0.99 | 30.4425 | 1.0025 | 37.88 | 118.81 | 90.4144 | 436.7 | 158.9 | 99.9 | 496.9 | 4500 | 4500 | 7.9573 | 6.007 | 974.3224 | 778.827 | 1526 | 15.3 | 1.5 | 0.01 | 82.693 | 0.497 | 0.04 | 5.33 | 642.0527 | -2.5769 | -2.1176e-22
2024-11-01 08:00 | 1.94 | 17.43 | 0.59 | 2.36 | 2.2402 | 0.45774 | 23.9 | 41.62 | 5920.84 | 21.07 | 19.6 | 21 | 19.1 | 29.4 | -0.99 | 29.106 | 0.999 | 37 | 121.63 | 92.5604 | 620 | 184.5 | 118.5 | 525.5 | 4500 | 4500 | 8.5867 | 6.879 | 970.262 | 761.3624 | 1526 | 15.21 | 1.27 | 0.01 | 83.033 | 0.477 | 0.04 | 5.33 | 662.1077 | -3.4787 | 8.4703e-22
2024-11-01 09:00 | 1.7 | 17.3 | 0.71 | 2.43 | 2.2001 | 0.46854 | 21.8 | 41.62 | 5920.84 | 21.5 | 21.4 | 20 | 22.6 | 30.6 | -0.99 | 30.294 | 0.99711 | 41.38 | 120.84 | 94.4969 | 743.2 | 172.8 | 130.6 | 522.7 | 5000 | 5000 | 7.8396 | 6.938 | 959.2965 | 754.4789 | 1526 | 15.21 | 1.27 | 0.01 | 83.033 | 0.477 | 0.04 | 5.33 | 646.4014 | -3.2592 | 0
2024-11-01 10:00 | 1.7 | 17.3 | 0.71 | 2.43 | 2.2001 | 0.46854 | 21.8 | 41.62 | 5920.84 | 21.5 | 21.4 | 21.2 | 19.6 | 34.4 | -0.99 | 34.056 | 0.99981 | 42.86 | 118.98 | 93.0424 | 755.7 | 177.3 | 130.8 | 523.2 | 5100 | 5100 | 7.6941 | 6.805 | 957.0638 | 814.3744 | 1526 | 15.21 | 1.27 | 0.01 | 83.033 | 0.477 | 0.04 | 5.33 | 633.9267 | -3.6131 | 0
2024-11-01 11:00 | 1.7 | 17.35 | 0.7 | 2.19 | 2.2148 | 0.46541 | 21.8 | 41.62 | 5920.84 | 21.5 | 21 | 21.9 | 20.5 | 18.7 | -0.99 | 18.513 | 0.9994 | 43.45 | 119.69 | 93.5976 | 735.3 | 189.1 | 120.6 | 530.8 | 5200 | 5200 | 7.5162 | 6.934 | 998.8586 | 817.3098 | 1551 | 15.21 | 1.27 | 0.01 | 83.033 | 0.477 | 0.04 | 5.48 | 649.4276 | -3.3484 | 0
2024-11-01 12:00 | 1.7 | 17.35 | 0.7 | 2.19 | 2.2148 | 0.46541 | 21.8 | 41.62 | 5920.84 | 21.5 | 19.4 | 20.8 | 19.9 | 34.8 | -0.99 | 34.452 | 0.99927 | 35.79 | 120.13 | 93.9417 | 615.9 | 189.6 | 119.3 | 534.6 | 4300 | 4300 | 9.1242 | 7.08 | 926.8455 | 813.7881 | 1551 | 15.21 | 1.27 | 0.01 | 83.033 | 0.477 | 0.04 | 5.48 | 705.7056 | -3.1212 | 1.0842e-19
2024-11-01 13:00 | 1.7 | 17.35 | 0.7 | 2.19 | 2.2148 | 0.46541 | 19.71 | 41.62 | 5920.84 | 21.5 | 20.5 | 18.1 | 18.2 | 33.7 | -1 | 33.7 | 0.88304 | 36.79 | 106 | 85.1074 | 383.8 | 180.2 | 94.9 | 525.6 | 3900 | 3900 | 9.5462 | 5.757 | 862.4625 | 742.1035 | 1551 | 15.21 | 1.27 | 0.01 | 83.033 | 0.477 | 0.04 | 5.48 | 713.9227 | -0.25508 | -4.3368e-19
2024-11-01 14:00 | 1.7 | 17.35 | 0.7 | 2.19 | 2.2148 | 0.46541 | 19.71 | 41.62 | 5920.84 | 21.5 | 22.2 | 22 | 18.5 | 34.1 | -0.994 | 33.8954 | 1.0057 | 46.19 | 116.91 | 93.867 | 725.8 | 184.3 | 130.4 | 526.3 | 5400 | 5400 | 7.2967 | 7.139 | 961.7658 | 793.5846 | 1551 | 15.21 | 1.27 | 0.01 | 83.033 | 0.477 | 0.04 | 5.48 | 681.3425 | -3.2705 | 1.7347e-18
2024-11-01 15:00 | 1.7 | 17.35 | 0.7 | 2.19 | 2.2148 | 0.46541 | 19.71 | 41.62 | 5920.84 | 21.5 | 21.2 | 20.6 | 19.8 | 34.4 | -0.99 | 34.056 | 1.0106 | 43.69 | 116.73 | 93.7225 | 726.3 | 189.5 | 129.9 | 527.4 | 5100 | 5100 | 7.7329 | 6.775 | 1000.3622 | 807.7802 | 1560 | 15.21 | 1.27 | 0.01 | 83.033 | 0.477 | 0.04 | 5.12 | 628.6384 | -2.6454 | 0
2024-11-01 16:00 | 1.7 | 17.35 | 0.7 | 2.19 | 2.2148 | 0.46541 | 19.71 | 41.62 | 5920.84 | 21.5 | 22.1 | 20.3 | 21.5 | 35.4 | -0.99 | 35.046 | 1.0116 | 45.1 | 115.29 | 92.5663 | 724 | 191.4 | 130.4 | 529.8 | 5200 | 5200 | 7.6177 | 4.982 | 990.7299 | 799.7402 | 1560 | 14.91 | 1.54 | 0.01 | 83.054 | 0.486 | 0.04 | 5.12 | 677.645 | -2.2297 | 0.18
2024-11-01 17:00 | 1.7 | 17.35 | 0.7 | 2.19 | 2.2148 | 0.46541 | 23.33 | 41.62 | 5920.84 | 21.5 | 20.4 | 21.6 | 20.3 | 33.81 | -0.99 | 33.4719 | 1.0068 | 47.44 | 109.62 | 84.0457 | 693.2 | 188.6 | 125.6 | 523.4 | 5200 | 5200 | 7.4885 | 6.088 | 997.1064 | 780.4846 | 1560 | 14.91 | 1.54 | 0.01 | 83.054 | 0.486 | 0.04 | 5.12 | 642.8088 | -4.1724 | 0.18
2024-11-01 18:00 | 1.67 | 15.85 | 0.85 | 2.19 | 2.2563 | 0.45892 | 23.33 | 41.62 | 5920.84 | 21.5 | 21.7 | 20.2 | 25.3 | 33.4 | -0.99 | 33.066 | 1.0102 | 41.8 | 119.63 | 91.7203 | 575.8 | 197.9 | 114.7 | 540.9 | 5000 | 5000 | 7.8672 | 6.466 | 994.9008 | 831.7094 | 1560 | 14.91 | 1.54 | 0.01 | 83.054 | 0.486 | 0.04 | 5.12 | 636.2883 | -2.6136 | 0.18
2024-11-01 19:00 | 1.67 | 15.85 | 0.85 | 2.19 | 2.2563 | 0.45892 | 23.33 | 41.62 | 5920.84 | 21.5 | 21.3 | 21.4 | 21.9 | 34.2 | -0.99 | 33.858 | 1.0353 | 35.39 | 118.67 | 90.9843 | 448.9 | 163.4 | 101.9 | 501.4 | 4200 | 4200 | 8.6186 | 6.135 | 953.3245 | 819.5238 | 1561 | 14.91 | 1.54 | 0.01 | 83.054 | 0.486 | 0.04 | 4.84 | 652.076 | -2.5769 | 0.18
2024-11-01 20:00 | 1.67 | 15.85 | 0.85 | 2.19 | 2.2563 | 0.45892 | 23.33 | 41.62 | 5920.84 | 21.5 | 22.2 | 20.8 | 22.8 | 34.38 | -0.99 | 34.0362 | 1.0368 | 33.36 | 119.9 | 91.9273 | 460.7 | 164.4 | 101.7 | 502.6 | 4000 | 4000 | 9.0645 | 4.432 | 950.9223 | 837.3707 | 1561 | 14.91 | 1.54 | 0.01 | 83.054 | 0.486 | 0.04 | 4.84 | 684.3799 | -2.5437 | 0.18
2024-11-01 21:00 | 1.67 | 15.85 | 0.85 | 2.19 | 2.2563 | 0.45892 | 22.68 | 41.62 | 5920.84 | 21.5 | 21.4 | 22.3 | 20.8 | 34.4 | -0.99 | 34.056 | 1.0403 | 32.35 | 120.55 | 93.2093 | 468.1 | 166.8 | 103.6 | 502.3 | 3900 | 3900 | 9.3215 | 4.467 | 910.722 | 737.4727 | 1561 | 14.91 | 1.54 | 0.01 | 83.054 | 0.486 | 0.04 | 4.84 | 725.9913 | -3.6501 | 0.18
2024-11-01 22:00 | 1.67 | 15.79 | 0.85 | 2.24 | 2.2326 | 0.46368 | 22.68 | 41.62 | 5920.84 | 21.5 | 20.6 | 20 | 21.8 | 35.6 | -0.99 | 35.244 | 1.0433 | 36.23 | 118.67 | 91.7556 | 475.2 | 166.8 | 103.9 | 502.3 | 4300 | 4300 | 8.4586 | 4.696 | 935.7485 | 797.3232 | 1561 | 15.19 | 1.45 | 0.01 | 82.964 | 0.386 | 0.04 | 4.84 | 751.0058 | -3.1339 | 0.18
2024-11-01 23:00 | 1.67 | 15.79 | 0.85 | 2.24 | 2.2326 | 0.46368 | 22.68 | 41.62 | 5920.84 | 21.5 | 19.7 | 19.4 | 20.6 | 35.55 | -0.99 | 35.1945 | 1.041 | 33.77 | 118.46 | 91.5933 | 407.7 | 142.7 | 97.5 | 468.3 | 4000 | 4000 | 8.487 | 4.401 | 900.54 | 826.2516 | 1561 | 15.19 | 1.45 | 0.01 | 82.964 | 0.386 | 0.04 | 4.84 | 777.5292 | -2.7705 | 0.18
2024-11-02 | 1.67 | 15.79 | 0.85 | 2.24 | 2.2326 | 0.46368 | 22.68 | 41.618 | 5920.823 | 21.5 | 21.4 | 20 | 20.8 | 36.68 | -0.99 | 36.3132 | 0.91058 | 32.19 | 114.96 | 88.8871 | 379.3 | 128.9 | 93.6 | 452.4 | 3700 | 3700 | 8.8541 | 3.841 | 878.216 | 798.7211 | 1548 | 15.19 | 1.45 | 0.01 | 82.964 | 0.386 | 0.04 | 5.3 | 745.4127 | -2.4521 | -9.541e-18
2024-11-02 01:00 | 1.82 | 18.54 | 0.7 | 2.39 | 2.4369 | 0.42378 | 24.14 | 41.6135 | 5920.7848 | 21.5 | 20.7 | 21.9 | 21.3 | 34.71 | -0.99 | 34.3629 | 0.79569 | 33.75 | 97.77 | 74.1683 | 357 | 109.5 | 89.4 | 436.8 | 3300 | 3300 | 9.5673 | 1.998 | 871.7612 | 776.8042 | 1548 | 15.19 | 1.45 | 0.01 | 82.964 | 0.386 | 0.04 | 5.3 | 722.1562 | -3.7739 | -3.9031e-18
2024-11-02 02:00 | 1.82 | 18.54 | 0.7 | 2.39 | 2.4369 | 0.42378 | 24.14 | 41.6065 | 5920.7255 | 21.5 | 20.7 | 21.7 | 19.7 | 33.49 | -0.99 | 33.1551 | 0.78205 | 40.41 | 91.56 | 69.4574 | 361 | 123 | 89.2 | 439.7 | 3700 | 3700 | 8.5768 | 1.986 | 887.2382 | 785.5211 | 1548 | 15.19 | 1.45 | 0.01 | 82.964 | 0.386 | 0.04 | 5.3 | 715.836 | -6.6788 | -2.9816e-19
2024-11-02 04:00 | 1.66 | 16.36 | 0.64 | 2.15 | 2.1636 | 0.47453 | 19.99 | 41.5852 | 5920.5452 | 21.5 | 19.2 | 20.6 | 18 | 32.22 | -0.99 | 31.8978 | 0.78975 | 41.3 | 94.44 | 75.5614 | 356 | 122 | 89.7 | 439.3 | 3900 | 3900 | 8.1385 | 1.989 | 871.4303 | 795.3659 | 1550 | 15.19 | 1.45 | 0.01 | 82.964 | 0.386 | 0.05 | 5.35 | 680.2989 | -3.5038 | 2.8799e-20
2024-11-02 05:00 | 1.66 | 16.36 | 0.64 | 1 | 2.1636 | 0.47453 | 19.99 | 41.571 | 5920.4248 | 21.5 | 21.7 | 20.2 | 17.5 | 33.87 | -0.99 | 33.5313 | 0.78759 | 37.6 | 93.08 | 74.4733 | 315 | 104.2 | 83.2 | 410.6 | 3500 | 3500 | 8.4651 | 3.251 | 869.1154 | 772.0753 | 1550 | 15.19 | 1.45 | 0.01 | 82.964 | 0.386 | 0.05 | 5.35 | 677.0762 | -3.6459 | -1.6941e-21
2024-11-02 06:00 | 1.66 | 16.36 | 0.64 | 1 | 2.1636 | 0.47453 | 19.99 | 41.5545 | 5920.2845 | 21.5 | 20.5 | 21.7 | 22 | 31.38 | -0.99 | 31.0662 | 0.79636 | 39.33 | 88.99 | 71.2009 | 377 | 111.2 | 91.5 | 434.4 | 3500 | 3500 | 9.0154 | 3.623 | 806.8937 | 644.6235 | 1550 | 14.16 | 1.44 | 0.01 | 83.987 | 0.403 | 0.05 | 5.35 | 662.0131 | -4.0786 | -1.2705e-21
2024-11-02 07:00 | 1.66 | 16.36 | 0.64 | 1 | 2.1636 | 0.47453 | 19.99 | 41.5356 | 5920.1248 | 21.5 | 22.8 | 23.5 | 20.6 | 33.25 | -0.99 | 32.9175 | 0.79245 | 46.05 | 91.2 | 72.9691 | 553.2 | 134.3 | 111.7 | 463.6 | 4200 | 4200 | 8.2186 | 3.559 | 949.6033 | 700.6306 | 1550 | 14.99 | 1.4 | 0.01 | 83.217 | 0.383 | 0.05 | 5.35 | 632.2266 | -4.1381 | -6.3527e-22
2024-11-02 08:00 | 1.66 | 16.36 | 0.64 | 1 | 2.1636 | 0.47453 | 19.99 | 41.5145 | 5919.9458 | 21.5 | 21.1 | 24.8 | 22.4 | 32.13 | -0.99 | 31.8087 | 0.78853 | 44.59 | 89.71 | 71.777 | 386 | 132.3 | 93.8 | 453.3 | 4000 | 4000 | 8.2065 | 3.296 | 925.4082 | 705.235 | 1562 | 14.99 | 1.4 | 0.01 | 83.217 | 0.383 | 0.05 | 6.28 | 616.2764 | -3.5139 | 8.4703e-22
2024-11-02 09:00 | 1.69 | 16.04 | 0.82 | 2.39 | 2.3071 | 0.44843 | 22.79 | 41.4912 | 5919.7479 | 21.5 | 21.3 | 22.3 | 22.8 | 35.74 | -0.99 | 35.3826 | 0.76707 | 38.01 | 94.71 | 73.1256 | 420.2 | 135.3 | 96 | 462.7 | 3600 | 3600 | 9.3117 | 1.969 | 898.6321 | 697.5466 | 1562 | 14.99 | 1.4 | 0.01 | 83.217 | 0.383 | 0.05 | 6.28 | 615.6162 | -4.0218 | -3.3881e-21
2024-11-02 10:00 | 1.69 | 16.04 | 0.82 | 2.39 | 2.3071 | 0.44843 | 22.79 | 41.4656 | 5919.5315 | 22.47 | 23.3 | 21.4 | 22 | 29.73 | -0.99 | 29.4327 | 0.79583 | 41.12 | 92.42 | 71.3575 | 407.8 | 135.5 | 96 | 461.2 | 3800 | 3800 | 8.7979 | 1.934 | 974.6375 | 803.2339 | 1562 | 14.99 | 1.4 | 0.01 | 83.217 | 0.383 | 0.05 | 6.28 | 620.5214 | -2.1626 | 1.3553e-20
2024-11-02 13:00 | 1.68 | 15.24 | 0.85 | 2.1 | 2.1171 | 0.4874 | 21.21 | 41.3762 | 5918.7733 | 22.47 | 21.6 | 23 | 21.6 | 15.44 | -0.99 | 15.2856 | 0.70186 | 39.33 | 76.28 | 60.101 | 367.3 | 116.2 | 89.8 | 435.6 | 3000 | 3000 | 10.508 | 1.764 | 963.6396 | 804.4673 | 1557 | 14.99 | 1.4 | 0.01 | 83.217 | 0.383 | 0.04 | 5.73 | 633.9267 | -3.7098 | 0
2024-11-02 14:00 | 1.68 | 15.24 | 0.85 | 2.1 | 2.1171 | 0.4874 | 21.21 | 41.3422 | 5918.4854 | 22.47 | 17.6 | 22.9 | 21.2 | 33.46 | -1 | 33.46 | 0.70915 | 40.71 | 85.98 | 67.7436 | 384.2 | 127.6 | 91.8 | 444.7 | 3500 | 3500 | 9.1971 | 1.779 | 942.1976 | 827.1082 | 1557 | 14.99 | 1.4 | 0.01 | 83.217 | 0.383 | 0.04 | 5.73 | 665.8008 | -4.3342 | 3.4694e-18
2024-11-02 15:00 | 1.68 | 15.24 | 0.85 | 2.1 | 2.1171 | 0.4874 | 21.21 | 41.3063 | 5918.1804 | 22.47 | 23.1 | 23.8 | 23.9 | 36.4 | -0.99 | 36.036 | 0.70173 | 40.87 | 80.74 | 63.615 | 267.2 | 85 | 78.1 | 378.3 | 3300 | 3300 | 8.2982 | 1.872 | 955.4434 | 829.8805 | 1560 | 14.93 | 1.51 | 0.01 | 83.136 | 0.414 | 0.04 | 5.61 | 667.9792 | -2.7449 | 0
2024-11-02 16:00 | 1.68 | 15.24 | 0.85 | 2.1 | 2.1171 | 0.4874 | 21.21 | 41.2683 | 5917.8585 | 22.47 | 23.3 | 23.3 | 24 | 38.65 | -0.99 | 38.2635 | 0.7124 | 36.67 | 81.81 | 64.4581 | 263.8 | 100.2 | 77.9 | 384.2 | 3000 | 3000 | 9.242 | 1.822 | 925.0387 | 823.2006 | 1560 | 14.93 | 1.51 | 0.01 | 83.136 | 0.414 | 0.04 | 5.61 | 642.6198 | -3.4872 | 0.34
2024-11-02 18:00 | 1.72 | 17.96 | 0.68 | 2.5 | 2.3607 | 0.43712 | 24.31 | 41.1865 | 5917.1654 | 22.47 | 23 | 23 | 22.6 | 38.9 | -0.99 | 38.511 | 0.7803 | 32.52 | 92.26 | 69.8316 | 368.6 | 90.8 | 90.9 | 390.4 | 3000 | 3000 | 9.626 | 1.926 | 918.9883 | 798.2272 | 1560 | 14.93 | 1.51 | 0.01 | 83.136 | 0.414 | 0.04 | 5.61 | 668.074 | -2.5363 | 0.34
2024-11-02 19:00 | 1.72 | 17.96 | 0.68 | 2.5 | 2.3607 | 0.43712 | 24.31 | 41.1428 | 5916.7949 | 22.47 | 17.8 | 19.3 | 21.5 | 35.8 | -0.99 | 35.442 | 0.78826 | 34.74 | 92.11 | 69.7181 | 399.1 | 92.8 | 94.7 | 396.6 | 3200 | 3200 | 9.2119 | 2.132 | 973.8651 | 810.8489 | 1560 | 14.93 | 1.51 | 0.01 | 83.136 | 0.414 | 0.04 | 5.61 | 725.3199 | -2.6594 | 0.34
2024-11-02 20:00 | 1.72 | 17.96 | 0.68 | 2.5 | 2.3607 | 0.43712 | 24.31 | 41.0973 | 5916.4087 | 22.47 | 22.1 | 18.6 | 21.1 | 37.1 | -0.99 | 36.729 | 0.88209 | 37.7 | 92.83 | 70.263 | 473.1 | 102.4 | 104 | 410.6 | 3500 | 3500 | 8.8217 | 2.391 | 990.8198 | 812.4692 | 1558 | 14.93 | 1.51 | 0.01 | 83.136 | 0.414 | 0.04 | 5.46 | 700.3638 | -3.5345 | 0.34
2024-11-02 21:00 | 1.72 | 17.96 | 0.68 | 2.5 | 2.3607 | 0.43712 | 23.29 | 41.0499 | 5916.0071 | 22.47 | 21.7 | 21.5 | 20.7 | 38.8 | -0.99 | 38.412 | 0.88114 | 40.13 | 102.16 | 78.3669 | 745.4 | 129.2 | 130.4 | 457.4 | 4100 | 4100 | 8.602 | 2.381 | 969.788 | 669.4448 | 1558 | 14.93 | 1.51 | 0.01 | 83.136 | 0.414 | 0.04 | 5.46 | 744.5454 | -4.3874 | 0.34
2024-11-02 22:00 | 1.74 | 18.08 | 0.68 | 2.52 | 2.3561 | 0.43795 | 23.29 | 41.0008 | 5915.5906 | 22.47 | 22.3 | 22.8 | 23.9 | 37.5 | -0.99 | 37.125 | 0.87696 | 44.95 | 102.34 | 78.505 | 742.2 | 145.8 | 130.6 | 487.4 | 4600 | 4600 | 8.0609 | 2.386 | 946.6047 | 666.2914 | 1558 | 14.93 | 1.51 | 0.01 | 83.136 | 0.414 | 0.04 | 5.46 | 781.5123 | -2.7172 | 0.34
2024-11-03 | 1.74 | 18.08 | 0.68 | 2.52 | 2.3561 | 0.43795 | 23.29 | 40.8973 | 5914.7135 | 22.47 | 23.3 | 22.1 | 20.7 | 37.08 | -0.99 | 36.7092 | 0.97092 | 43.68 | 109.89 | 84.2966 | 737.8 | 173.5 | 131.1 | 526.4 | 4800 | 4800 | 8.2187 | 2.62 | 1005.3961 | 789.5073 | 1562 | 14.75 | 1.61 | 0.01 | 83.165 | 0.465 | 0.05 | 6.12 | 701.7939 | -3.2483 | 1.1276e-17
2024-11-03 01:00 | 1.8 | 19.53 | 0.6 | 2.71 | 2.4614 | 0.41859 | 22.74 | 40.8431 | 5914.2536 | 22.47 | 23.6 | 21.4 | 24.2 | 41.1 | -0.99 | 40.689 | 0.97065 | 45.46 | 112.19 | 86.678 | 734.5 | 194.2 | 130.7 | 529.6 | 5100 | 5100 | 7.7682 | 2.433 | 1028.8257 | 812.6288 | 1562 | 14.75 | 1.61 | 0.01 | 83.165 | 0.465 | 0.05 | 6.12 | 703.7971 | -3.4221 | -5.2042e-18
2024-11-03 02:00 | 1.8 | 19.53 | 0.6 | 2.71 | 2.4614 | 0.41859 | 22.74 | 40.7872 | 5913.7799 | 22.47 | 21 | 23.2 | 23.8 | 34.5 | -0.99 | 34.155 | 0.97025 | 44.08 | 111.16 | 85.8822 | 639.1 | 195.7 | 121.3 | 529.1 | 4900 | 4900 | 7.9641 | 2.39 | 1038.5474 | 822.1769 | 1562 | 14.75 | 1.61 | 0.01 | 83.165 | 0.465 | 0.05 | 6.12 | 671.7688 | -2.8536 | -5.9631e-19
2024-11-03 03:00 | 1.8 | 19.53 | 0.6 | 2.71 | 2.4614 | 0.41859 | 22.74 | 40.7297 | 5913.2926 | 22.47 | 21.6 | 21.7 | 19.5 | 32.7 | -1 | 32.7 | 0.96471 | 40.79 | 110.32 | 85.2332 | 571.7 | 193 | 114.9 | 530.2 | 4500 | 4500 | 8.6013 | 2.379 | 1026.4806 | 821.5786 | 1560 | 14.75 | 1.61 | 0.01 | 83.165 | 0.465 | 0.04 | 5.63 | 684.0001 | -3.31 | -1.2197e-19
2024-11-03 04:00 | 1.8 | 19.52 | 0.6 | 2.67 | 2.4578 | 0.41922 | 22.74 | 40.6706 | 5912.7921 | 22.47 | 22 | 19.1 | 22.5 | 36.9 | -1 | 36.9 | 0.96768 | 40.68 | 110.61 | 85.4573 | 575.3 | 188.8 | 115 | 531.7 | 4500 | 4500 | 8.6227 | 2.392 | 1018.6533 | 819.4465 | 1560 | 14.75 | 1.61 | 0.01 | 83.165 | 0.465 | 0.04 | 5.63 | 624.4848 | -4.5323 | 3.3881e-21
2024-11-03 05:00 | 1.8 | 19.52 | 0.6 | 2.67 | 2.4578 | 0.41922 | 26.8 | 40.6101 | 5912.2786 | 22.47 | 21.4 | 23.9 | 22 | 36.4 | -0.99 | 36.036 | 0.9743 | 40.55 | 110.97 | 81.23 | 572.9 | 182.4 | 115.2 | 530 | 4500 | 4500 | 8.6027 | 2.417 | 975.0817 | 821.3934 | 1560 | 14.75 | 1.61 | 0.01 | 83.165 | 0.465 | 0.04 | 5.63 | 592.1558 | -4.17 | -8.4703e-21
2024-11-03 06:00 | 1.8 | 19.52 | 0.6 | 2.67 | 2.4578 | 0.41922 | 26.8 | 40.548 | 5911.7524 | 22.47 | 22 | 22.7 | 25.9 | 32.7 | -0.99 | 32.373 | 0.97079 | 40.88 | 110.07 | 80.5712 | 575.3 | 214.8 | 114.9 | 557 | 4500 | 4500 | 8.9587 | 2.412 | 866.0962 | 741.2137 | 1560 | 14.75 | 1.61 | 0.01 | 83.165 | 0.465 | 0.04 | 5.63 | 590.2734 | -1.3177 | 2.5411e-21
2024-11-03 08:00 | 1.8 | 19.52 | 0.6 | 2.67 | 2.4578 | 0.41922 | 26.8 | 40.4195 | 5910.6634 | 22.47 | 22.2 | 22.1 | 21.3 | 37.9 | -0.99 | 37.521 | 0.96633 | 43.22 | 104.11 | 76.2085 | 594.5 | 208.4 | 114.8 | 556.1 | 4500 | 4500 | 8.9453 | 2.388 | 944.6085 | 760.4464 | 1554 | 14.72 | 1.47 | 0.01 | 83.396 | 0.404 | 0.04 | 4.99 | 594.0384 | -2.3625 | -2.9117e-22
2024-11-03 09:00 | 1.66 | 16.12 | 0.78 | 2.23 | 2.2654 | 0.45571 | 22.85 | 40.3532 | 5910.101 | 22.47 | 22 | 22.8 | 24.1 | 36.1 | -0.99 | 35.739 | 0.97065 | 44.55 | 107.75 | 83.1291 | 574.2 | 211.1 | 114.8 | 557.1 | 4800 | 4800 | 8.3987 | 2.357 | 1019.9048 | 839.1508 | 1554 | 14.72 | 1.47 | 0.01 | 83.396 | 0.404 | 0.04 | 4.99 | 590.5557 | -2.7419 | 2.647e-23
2024-11-03 10:00 | 1.66 | 16.12 | 0.78 | 2.23 | 2.2654 | 0.45571 | 22.85 | 40.2855 | 5909.5272 | 22.47 | 23.6 | 25 | 20.5 | 34.9 | -0.99 | 34.551 | 0.97011 | 40.76 | 107.96 | 83.2911 | 541.5 | 180.7 | 110.7 | 526.6 | 4400 | 4400 | 8.6905 | 1.45 | 1023.8223 | 838.8881 | 1554 | 14.72 | 1.47 | 0.01 | 83.396 | 0.404 | 0.04 | 4.99 | 604.3041 | -3.6796 | 2.8124e-23
2024-11-03 11:00 | 1.66 | 16.12 | 0.78 | 2.23 | 2.2654 | 0.45571 | 22.85 | 40.2165 | 5908.9423 | 22.47 | 19.5 | 19.3 | 19 | 33.5 | -1 | 33.5 | 0.96079 | 36.91 | 108.38 | 83.6152 | 507.1 | 170.5 | 106.5 | 513.1 | 4000 | 4000 | 9.294 | 2.428 | 922.7387 | 758.5017 | 1554 | 14.72 | 1.47 | 0.01 | 83.396 | 0.404 | 0.04 | 4.99 | 602.3257 | -3.5661 | -2.4815e-24
2024-11-03 12:00 | 1.66 | 16.12 | 0.78 | 2.23 | 2.2654 | 0.45571 | 22.85 | 40.1462 | 5908.3465 | 22.47 | 20.7 | 20.8 | 22.8 | 38.5 | -1 | 38.5 | 0.96039 | 41.31 | 108.92 | 84.0318 | 501.8 | 187.4 | 106.6 | 511.3 | 4500 | 4500 | 8.2387 | 2.367 | 1012.4841 | 853.1804 | 1555 | 14.61 | 1.45 | 0.01 | 83.51 | 0.42 | 0.04 | 4.57 | 583.4052 | -1.7884 | 7.2378e-25
2024-11-03 13:00 | 1.69 | 16.68 | 0.86 | 2.37 | 2.4027 | 0.43237 | 22.68 | 40.0747 | 5907.7401 | 22.47 | 23.3 | 21.2 | 20.8 | 36.7 | -0.99 | 36.333 | 0.09585 | 38.15 | 107.47 | 83.0958 | 495.4 | 171.2 | 106.5 | 511.9 | 4100 | 4100 | 9.0498 | 0 | 1003.0054 | 853.0588 | 1555 | 14.61 | 1.45 | 0.01 | 83.51 | 0.42 | 0.04 | 4.57 | 579.6436 | -3.3994 | 5.1699e-25
2024-11-03 15:00 | 1.69 | 16.68 | 0.86 | 2.37 | 2.4027 | 0.43237 | 22.68 | 39.928 | 5906.4968 | 22.47 | 22.3 | 23.5 | 23.5 | 38 | -0.99 | 37.62 | 0.96269 | 39.76 | 105.63 | 81.6731 | 439.5 | 168.7 | 99.4 | 502.9 | 4200 | 4200 | 8.6043 | 2.384 | 919.5601 | 713.3109 | 1555 | 14.61 | 1.45 | 0.01 | 83.51 | 0.42 | 0.04 | 4.57 | 698.553 | -3.6275 | 0
2024-11-03 16:00 | 1.69 | 16.68 | 0.86 | 2.37 | 2.4027 | 0.43237 | 22.68 | 39.853 | 5905.8605 | 22.47 | 21.5 | 22.6 | 22.6 | 37.8 | -1 | 37.8 | 0.9338 | 41.37 | 113.62 | 87.851 | 533.8 | 186.4 | 109.8 | 524.4 | 4700 | 4700 | 8.0962 | 2.405 | 1014.1286 | 793.0471 | 1560 | 14.61 | 1.45 | 0.01 | 83.51 | 0.42 | 0.04 | 4.56 | 720.6232 | -2.184 | 6.6174e-24
2024-11-03 17:00 | 1.69 | 16.68 | 0.86 | 2.37 | 2.4027 | 0.43237 | 19.81 | 39.7768 | 5905.2148 | 22.47 | 21.7 | 20.6 | 21.4 | 37.3 | -0.99 | 36.927 | 0.96052 | 35.88 | 114.28 | 91.6411 | 530.5 | 181.7 | 109.6 | 524.6 | 4100 | 4100 | 9.281 | 2.727 | 951.9298 | 810.4567 | 1560 | 14.61 | 1.45 | 0.01 | 83.51 | 0.42 | 0.04 | 4.56 | 661.729 | -2.7889 | -2.647e-23
2024-11-03 18:00 | 1.71 | 16.46 | 0.85 | 2.19 | 2.2956 | 0.45243 | 19.81 | 39.6996 | 5904.56 | 22.47 | 21.3 | 22 | 19.8 | 36.3 | -1 | 36.3 | 0.9581 | 32.87 | 118.64 | 95.1374 | 526.2 | 177.7 | 109.6 | 524.3 | 3900 | 3900 | 9.7523 | 2.724 | 960.7723 | 831.3365 | 1560 | 14.62 | 1.49 | 0.01 | 83.456 | 0.424 | 0.04 | 4.56 | 649.8059 | -2.2024 | 1.0588e-22
2024-11-03 19:00 | 1.71 | 16.46 | 0.85 | 2.19 | 2.2956 | 0.45243 | 19.81 | 39.6213 | 5903.8964 | 22.47 | 20.4 | 21.8 | 18.6 | 37.9 | -0.99 | 37.521 | 1.0117 | 31.94 | 122.1 | 97.912 | 573.2 | 172.7 | 112.9 | 519.7 | 3900 | 3900 | 9.7323 | 1.044 | 947.7604 | 752.3035 | 1560 | 14.52 | 1.49 | 0.01 | 83.546 | 0.434 | 0.04 | 4.56 | 640.446 | -2.4055 | 0
2024-11-03 20:00 | 1.71 | 16.46 | 0.85 | 2.19 | 2.2956 | 0.45243 | 19.81 | 39.542 | 5903.2244 | 22.47 | 21.7 | 21.6 | 21 | 35.8 | -0.99 | 35.442 | 1.0136 | 38.28 | 122.78 | 98.4573 | 747 | 183.7 | 130.6 | 531.6 | 4700 | 4700 | 8.4536 | 0.96 | 946.3985 | 725.4086 | 1560 | 14.52 | 1.49 | 0.01 | 83.546 | 0.434 | 0.04 | 4.56 | 622.8804 | -3.7502 | 0
2024-11-03 21:00 | 1.71 | 16.46 | 0.85 | 2.19 | 2.2956 | 0.45243 | 21.68 | 39.4618 | 5902.5442 | 22.47 | 21 | 21.7 | 19 | 35.8 | -0.99 | 35.442 | 1.0062 | 41.05 | 121.81 | 95.4016 | 769 | 212.2 | 133.9 | 545.6 | 5000 | 5000 | 8.154 | 0.975 | 1008.2827 | 825.6532 | 1560 | 14.52 | 1.49 | 0.01 | 83.546 | 0.434 | 0.04 | 4.56 | 630.149 | -4.958 | 0
2024-11-03 22:00 | 1.71 | 16.28 | 0.84 | 2.28 | 2.3242 | 0.44632 | 21.68 | 39.3806 | 5901.856 | 22.47 | 19.9 | 22.4 | 21.1 | 38.4 | -1 | 38.4 | 1.0111 | 38.05 | 120.9 | 94.6889 | 618.4 | 192.2 | 117.1 | 540.8 | 4600 | 4600 | 8.5813 | 0.933 | 1003.0921 | 872.1746 | 1560 | 14.52 | 1.49 | 0.01 | 83.546 | 0.434 | 0.04 | 4.56 | 622.9748 | -7.5116 | 0
2024-11-03 23:00 | 1.71 | 16.28 | 0.84 | 2.28 | 2.3242 | 0.44632 | 21.68 | 39.2985 | 5901.1603 | 22.47 | 20.9 | 20.5 | 23.5 | 37.74 | -0.99 | 37.3626 | 1.0099 | 31.69 | 113.61 | 88.9794 | 603.6 | 195.1 | 116.7 | 537.2 | 3600 | 3600 | 10.8983 | 1.012 | 932.3163 | 848.7844 | 1560 | 14.52 | 1.49 | 0.01 | 83.546 | 0.434 | 0.04 | 4.56 | 619.2006 | -8.3017 | -1.0842e-19
2024-11-04 02:00 | 1.79 | 19.34 | 0.62 | 2.64 | 2.3128 | 0.44524 | 23.45 | 39.0473 | 5899.0306 | 21.5 | 21.4 | 19.2 | 21.4 | 27.6 | -0.99 | 27.324 | 1.0417 | 37.96 | 118.56 | 90.7577 | 508.6 | 186.6 | 108.2 | 521.7 | 4500 | 4500 | 8.3987 | 0.897 | 1015.9702 | 777.0333 | 1560 | 14.59 | 1.43 | 0.01 | 83.552 | 0.418 | 0.04 | 4.56 | 611.373 | -6.3094 | 0.01
2024-11-04 03:00 | 1.79 | 19.34 | 0.62 | 2.64 | 2.3128 | 0.44524 | 23.45 | 38.962 | 5898.3075 | 21.5 | 22.5 | 19.5 | 22.9 | 33.6 | -0.99 | 33.264 | 1.0394 | 39.32 | 116.99 | 89.5558 | 521.2 | 172.9 | 110.2 | 512.6 | 4600 | 4600 | 8.1235 | 0.884 | 1016.4383 | 812.5462 | 1560 | 14.59 | 1.43 | 0.01 | 83.552 | 0.418 | 0.04 | 4.56 | 644.3214 | -2.8916 | 0.01
2024-11-04 04:00 | 1.79 | 19.42 | 0.61 | 2.66 | 2.319 | 0.44384 | 23.45 | 38.876 | 5897.5782 | 21.5 | 21.7 | 19.8 | 21.8 | 30.6 | -0.99 | 30.294 | 0.88641 | 40.99 | 114.65 | 87.7646 | 531.5 | 197.3 | 115 | 564.7 | 4700 | 4700 | 8.677 | 0.748 | 1010.8718 | 795.7669 | 1560 | 14.38 | 1.43 | 0.3 | 83.477 | 0.413 | 0.04 | 4.56 | 649.995 | -1.9591 | 0.01
2024-11-04 05:00 | 1.79 | 19.42 | 0.61 | 2.66 | 2.319 | 0.44384 | 25.44 | 38.7893 | 5896.8432 | 21.5 | 21.9 | 18.5 | 20.8 | 33.3 | -0.99 | 32.967 | 0.78502 | 52.26 | 93.77 | 69.9149 | 523.2 | 188.6 | 104.3 | 461.8 | 4900 | 4900 | 6.9318 | 0 | 1022.116 | 835.5715 | 1559 | 14.38 | 1.43 | 0.3 | 83.477 | 0.413 | 0.04 | 4.73 | 666.1796 | -2.393 | 0.01
2024-11-04 20:00 | 1.78 | 19.05 | 0.65 | 2.57 | 2.3692 | 0.43596 | 20.63 | 37.4304 | 5885.3236 | 22.47 | 19 | 18.6 | 20.5 | 38.6 | -0.99 | 38.214 | 0.93015 | 48.79 | 90.64 | 71.941 | 244.4 | 87 | 76.1 | 372.3 | 2200 | 4422.2222 | 6.0838 | 0.761 | 943.1171 | 844.658 | 1560 | 13.9 | 1.55 | 0.78 | 83.383 | 0.387 | 0.04 | 4.68 | 728.774 | -2.1668 | -2.2618e-26
2024-11-04 22:00 | 1.78 | 19.05 | 0.65 | 2.57 | 2.3692 | 0.43596 | 24.49 | 37.2445 | 5883.748 | 21.5 | 21.8 | 20.8 | 21.7 | 29.8 | -0.99 | 29.502 | 0.96188 | 34.25 | 110.96 | 83.7859 | 454.2 | 167.3 | 101.9 | 499.5 | 3800 | 3800 | 9.4958 | 0.874 | 1001.5277 | 807.1236 | 1560 | 13.9 | 1.55 | 0.78 | 83.383 | 0.387 | 0.04 | 4.68 | 781.1236 | -3.0028 | -6.0585e-28
2024-11-06 01:00 | 1.69 | 15.25 | 0.74 | 1.99 | 2.2209 | 0.46348 | 21.49 | 34.8294 | 5863.274 | 21.5 | 23.7 | 21 | 24.2 | 32.7 | -0.99 | 32.373 | 0.64516 | 47.17 | 73.58 | 57.7677 | 351.5 | 123 | 89.7 | 435.6 | 1800 | 3470.8333 | 9.0808 | 2.539 | 926.4014 | 822.74 | 1571 | 13.28 | 1.86 | 1.39 | 83.073 | 0.397 | 0.04 | 4.29 | 596.298 | -2.8084 | 0
2024-11-06 07:00 | 1.64 | 15.45 | 0.79 | 1.93 | 2.2345 | 0.46166 | 22.01 | 34.357 | 5859.2695 | 21.5 | 20.3 | 21.8 | 22.7 | 34.7 | -0.99 | 34.353 | 0.77598 | 34.57 | 89.67 | 69.9336 | 443.4 | 136.8 | 100.6 | 468.9 | 3100 | 3100 | 11.0226 | 3.456 | 947.2505 | 850.3268 | 1567 | 13.34 | 1.93 | 1.28 | 83.043 | 0.407 | 0.04 | 5.18 | 642.2417 | -3.248 | -3.4694e-18
2024-11-06 08:00 | 1.64 | 15.45 | 0.79 | 1.93 | 2.2345 | 0.46166 | 22.01 | 34.282 | 5858.6332 | 21.5 | 23.4 | 19 | 16.9 | 27.6 | -0.99 | 27.324 | 0.77665 | 39.88 | 90.26 | 70.3938 | 397.3 | 132.2 | 94.8 | 451 | 3600 | 3600 | 9.0967 | 4.37 | 992.0002 | 856.5564 | 1567 | 13.34 | 1.93 | 1.28 | 83.043 | 0.407 | 0.04 | 5.18 | 640.446 | -3.928 | 0.1
2024-11-06 09:00 | 1.64 | 15.45 | 0.79 | 1.93 | 2.2345 | 0.46166 | 20.84 | 34.208 | 5858.0066 | 21.5 | 19.2 | 24 | 21.5 | 32.5 | -0.99 | 32.175 | 0.77233 | 36.76 | 92.48 | 73.2072 | 281.8 | 87.5 | 78.7 | 389.6 | 3400 | 3400 | 8.2641 | 3.037 | 983.8276 | 850.952 | 1565 | 13.34 | 1.93 | 1.28 | 83.043 | 0.407 | 0.05 | 6.8 | 614.7674 | -3.7224 | 0.1
2024-11-06 10:00 | 1.69 | 17.41 | 0.74 | 2.48 | 2.3557 | 0.43885 | 20.84 | 34.1353 | 5857.3899 | 21.5 | 21.3 | 21.6 | 22.5 | 31.1 | -0.99 | 30.789 | 0.77976 | 32.74 | 85.51 | 67.6897 | 228.4 | 66 | 70.5 | 332.7 | 2800 | 2800 | 8.64 | 4.108 | 925.8344 | 797.2111 | 1565 | 13.34 | 1.93 | 1.28 | 83.043 | 0.407 | 0.05 | 6.8 | 612.9758 | -3.3757 | 0.1
2024-11-06 11:00 | 1.69 | 17.41 | 0.74 | 2.48 | 2.3557 | 0.43885 | 20.84 | 34.0638 | 5856.7835 | 21.5 | 22.1 | 22.6 | 22 | 40 | -0.99 | 39.6 | 0.77207 | 30.66 | 88.05 | 69.7004 | 251.7 | 66.6 | 74.3 | 334.2 | 2700 | 2700 | 9.0778 | 4.141 | 893.0763 | 801.673 | 1565 | 13.34 | 1.93 | 1.28 | 83.043 | 0.407 | 0.05 | 6.8 | 603.4562 | -3.152 | 0.1
2024-11-06 12:00 | 1.69 | 17.41 | 0.74 | 2.48 | 2.3557 | 0.43885 | 20.84 | 33.9935 | 5856.1877 | 21.5 | 18.9 | 20.5 | 23.7 | 31.22 | -0.99 | 30.9078 | 0.78381 | 33.58 | 89.35 | 70.7295 | 291.5 | 65.5 | 78.6 | 333.7 | 3000 | 3000 | 8.246 | 4.06 | 953.6953 | 811.2821 | 1565 | 13.62 | 1.87 | 1.15 | 82.912 | 0.448 | 0.05 | 6.8 | 600.1592 | -3.9357 | 0.1
2024-11-06 13:00 | 1.69 | 17.41 | 0.74 | 2.48 | 2.3557 | 0.43885 | 25.15 | 33.9245 | 5855.6028 | 21.5 | 23.2 | 21.3 | 18.4 | 32.1 | -0.99 | 31.779 | 0.78327 | 33.25 | 90.23 | 67.5372 | 250.8 | 66.4 | 73.3 | 333.8 | 3000 | 3000 | 8.142 | 4.081 | 929.4036 | 794.2575 | 1565 | 13.62 | 1.87 | 1.15 | 82.912 | 0.448 | 0.05 | 6.8 | 608.8278 | -2.9895 | 0.1
2024-11-06 16:00 | 1.67 | 17.33 | 0.73 | 2.42 | 2.3675 | 0.43676 | 25.15 | 33.7255 | 5853.9161 | 21.5 | 24.1 | 20.4 | 22.9 | 27.1 | -0.99 | 26.829 | 0.70078 | 37.72 | 90.14 | 67.4698 | 293.5 | 100.9 | 80.4 | 393.9 | 3400 | 3400 | 8.37 | 3.501 | 922.2874 | 759.1354 | 1565 | 13.62 | 1.87 | 1.15 | 82.912 | 0.448 | 0.05 | 6.8 | 631.0934 | -3.0607 | -4.3368e-19
2024-11-07 01:00 | 1.74 | 17.35 | 0.71 | 2.26 | 2.2923 | 0.44995 | 24.29 | 33.2092 | 5849.5394 | 21.5 | 18.7 | 17.4 | 18.1 | 34.7 | -1 | 34.7 | 0.74614 | 53.2 | 88.34 | 66.8822 | 564.3 | 200.4 | 111.9 | 536.4 | 4700 | 4700 | 8.2762 | 3.607 | 987.4917 | 720.3448 | 1565 | 13.57 | 1.88 | 1.05 | 83.036 | 0.464 | 0.05 | 6.8 | 628.7327 | -2.7194 | -1.3553e-20
2024-11-07 02:00 | 1.74 | 17.35 | 0.71 | 2.26 | 2.2923 | 0.44995 | 24.29 | 33.1601 | 5849.1229 | 21.5 | 20.4 | 21 | 22.1 | 32.2 | -0.99 | 31.878 | 0.79569 | 51.41 | 91.43 | 69.2217 | 577.2 | 206.3 | 114.1 | 553.5 | 4700 | 4700 | 8.5226 | 3.744 | 955.6765 | 696.1756 | 1565 | 13.57 | 1.88 | 1.05 | 83.036 | 0.464 | 0.05 | 6.8 | 643.8487 | -2.8482 | 5.421e-20
2024-11-07 03:00 | 1.65 | 15.29 | 0.93 | 1.91 | 2.2212 | 0.46691 | 24.29 | 33.1127 | 5848.7213 | 21.5 | 21.6 | 21.9 | 23.1 | 28.4 | -0.99 | 28.116 | 0.78205 | 49.84 | 92.3 | 69.8803 | 568.8 | 199.8 | 114 | 538.6 | 4600 | 4600 | 8.5122 | 4.002 | 998.8896 | 764.8348 | 1565 | 13.57 | 1.88 | 1.05 | 83.036 | 0.464 | 0.05 | 6.8 | 641.1075 | -3.2902 | -2.1684e-19
2024-11-07 05:00 | 1.65 | 15.29 | 0.93 | 1.91 | 2.2212 | 0.46691 | 23 | 33.0235 | 5847.9646 | 22.47 | 23.5 | 23.6 | 21 | 36.4 | -0.99 | 36.036 | 0.88736 | 45.02 | 102.18 | 78.6786 | 553.8 | 190.4 | 111.7 | 535.3 | 4600 | 4600 | 8.4391 | 4.386 | 1044.8109 | 819.4648 | 1565 | 13.57 | 1.88 | 1.05 | 83.036 | 0.464 | 0.05 | 6.8 | 694.6481 | -3.0741 | 0
2024-11-07 06:00 | 1.65 | 15.29 | 0.93 | 1.91 | 2.2212 | 0.46691 | 23 | 32.9816 | 5847.6099 | 22.47 | 19.5 | 22.8 | 23.6 | 34.4 | -1 | 34.4 | 0.89073 | 44.54 | 103.27 | 79.5179 | 571.5 | 190.7 | 111.6 | 534.4 | 4600 | 4600 | 8.4261 | 4.193 | 1058.8608 | 821.3766 | 1565 | 13.77 | 1.84 | 1.2 | 82.774 | 0.416 | 0.05 | 6.8 | 701.1265 | -2.5619 | 1.3878e-17
2024-11-07 07:00 | 1.65 | 15.29 | 0.93 | 1.91 | 2.2212 | 0.46691 | 23 | 32.9417 | 5847.2715 | 22.47 | 19.7 | 23 | 22.6 | 36.3 | -0.99 | 35.937 | 0.88641 | 47.54 | 98.86 | 76.1222 | 558.5 | 196.8 | 111.9 | 534.7 | 4700 | 4700 | 8.2545 | 4.252 | 1036.6691 | 807.0894 | 1565 | 13.77 | 1.84 | 1.2 | 82.774 | 0.416 | 0.05 | 6.8 | 682.8609 | -2.8756 | 0
2024-11-07 09:00 | 1.65 | 15.29 | 0.93 | 1.91 | 2.2212 | 0.46691 | 26.27 | 32.8678 | 5846.6446 | 22.47 | 21.9 | 26 | 24.2 | 38.8 | -0.99 | 38.412 | 0.94149 | 37.23 | 107.44 | 79.2155 | 461.9 | 171.5 | 101.8 | 514 | 4000 | 4000 | 9.237 | 4.09 | 981.4743 | 803.8233 | 1579 | 13.77 | 1.84 | 1.2 | 82.774 | 0.416 | 0.05 | 7.05 | 635.816 | -3.5783 | 1.06
2024-11-07 10:00 | 1.86 | 17.34 | 0.81 | 2.9 | 2.2739 | 0.45315 | 26.27 | 32.8338 | 5846.3567 | 22.47 | 19.6 | 21.1 | 20.2 | 33.9 | -0.99 | 33.561 | 0.94095 | 37.83 | 105.75 | 77.9695 | 461.9 | 170 | 102 | 513.6 | 4000 | 4000 | 9.234 | 4.43 | 992.5968 | 759.413 | 1579 | 13.77 | 1.84 | 1.2 | 82.774 | 0.416 | 0.05 | 7.05 | 635.5326 | -2.7804 | 1.06
2024-11-07 11:00 | 1.86 | 17.34 | 0.81 | 2.9 | 2.2739 | 0.45315 | 26.27 | 32.8019 | 5846.0861 | 22.47 | 20.9 | 20.9 | 23.3 | 35.4 | -1 | 35.4 | 0.93825 | 39.13 | 104.77 | 77.2469 | 490.5 | 170.4 | 103.9 | 513.9 | 4100 | 4100 | 9.041 | 4.422 | 1001.77 | 801.3512 | 1579 | 13.77 | 1.84 | 1.2 | 82.774 | 0.416 | 0.05 | 7.05 | 664.9484 | -2.8444 | 1.06
2024-11-07 12:00 | 1.86 | 17.34 | 0.81 | 2.9 | 2.2739 | 0.45315 | 26.27 | 32.7721 | 5845.8333 | 22.47 | 20.8 | 22 | 21.5 | 39 | -1 | 39 | 0.94541 | 38.05 | 110.37 | 81.3758 | 455.4 | 171.4 | 99.7 | 513.4 | 4200 | 4200 | 8.7586 | 4.434 | 1029.4985 | 825.5018 | 1579 | 13.77 | 1.84 | 1.2 | 82.774 | 0.416 | 0.05 | 7.05 | 664.6643 | -3.1629 | 1.06
2024-11-07 13:00 | 1.86 | 17.34 | 0.81 | 2.9 | 2.2739 | 0.45315 | 21.57 | 32.7444 | 5845.5985 | 22.47 | 23.8 | 22.8 | 22 | 38.6 | -0.99 | 38.214 | 0.94986 | 36.43 | 112.56 | 88.2808 | 450.6 | 218.8 | 100 | 564.1 | 4100 | 4100 | 9.7185 | 4.473 | 1012.9439 | 800.2482 | 1579 | 13.77 | 1.84 | 1.2 | 82.774 | 0.416 | 0.05 | 7.05 | 676.0335 | -3.4821 | 1.06
2024-11-07 15:00 | 1.86 | 18.31 | 0.81 | 3.22 | 2.2581 | 0.45692 | 21.57 | 32.6955 | 5845.1842 | 22.47 | 22.6 | 23.3 | 23.6 | 33.3 | -0.99 | 32.967 | 0.94973 | 37.78 | 111.17 | 87.1906 | 486.3 | 175.4 | 104.4 | 519.2 | 4200 | 4200 | 8.9086 | 4.359 | 1034.4154 | 817.2506 | 1579 | 13.8 | 1.84 | 0.94 | 82.996 | 0.424 | 0.05 | 7.05 | 702.2708 | -3.7385 | 1.06
2024-11-07 16:00 | 1.86 | 18.31 | 0.81 | 3.22 | 2.2581 | 0.45692 | 21.57 | 32.6744 | 5845.0052 | 22.47 | 19 | 18.4 | 19.1 | 35.3 | -1 | 35.3 | 0.94851 | 37.09 | 110.55 | 86.7044 | 478.9 | 175.8 | 103.6 | 518.8 | 4100 | 4100 | 9.1083 | 4.352 | 1026.6433 | 810.2479 | 1579 | 13.8 | 1.84 | 0.94 | 82.996 | 0.424 | 0.05 | 7.05 | 686.6595 | -3.656 | 3.4694e-17
2024-11-07 18:00 | 1.84 | 18.02 | 0.81 | 3.14 | 2.2177 | 0.4656 | 23.15 | 32.639 | 5844.7052 | 22.47 | 22.2 | 21.7 | 22.1 | 36.4 | -1 | 36.4 | 0.97889 | 37.48 | 117.39 | 90.2142 | 604.6 | 179.9 | 116.7 | 522.3 | 4400 | 4400 | 8.7136 | 4.356 | 1043.0663 | 772.2645 | 1579 | 13.8 | 1.84 | 0.94 | 82.996 | 0.424 | 0.05 | 7.05 | 704.7512 | -3.239 | -1.9516e-18
2024-11-07 19:00 | 1.84 | 18.02 | 0.81 | 3.14 | 2.2177 | 0.4656 | 23.15 | 32.6248 | 5844.5848 | 22.47 | 21.4 | 19.3 | 20.9 | 36.3 | -0.99 | 35.937 | 0.98388 | 37.4 | 120.31 | 92.4582 | 559.7 | 182.2 | 113 | 508.8 | 4500 | 4500 | 8.2907 | 4.319 | 1024.8921 | 775.4608 | 1579 | 13.87 | 1.83 | 0.93 | 82.886 | 0.484 | 0.05 | 7.05 | 713.3489 | -3.3306 | -2.1684e-19
2024-11-07 20:00 | 1.84 | 18.02 | 0.81 | 3.14 | 2.2177 | 0.4656 | 23.15 | 32.6129 | 5844.4845 | 22.47 | 21.2 | 19.7 | 19.9 | 37.9 | -1 | 37.9 | 0.97781 | 38.17 | 120.52 | 92.6196 | 559.1 | 176.2 | 112.9 | 506.2 | 4600 | 4600 | 8.0752 | 4.44 | 1002.8579 | 761.378 | 1579 | 13.87 | 1.83 | 0.93 | 82.886 | 0.484 | 0.05 | 7.05 | 729.0619 | -2.9753 | 4.3368e-19
2024-11-07 21:00 | 1.84 | 18.02 | 0.81 | 3.14 | 2.2177 | 0.4656 | 24.55 | 32.6035 | 5844.4045 | 22.47 | 22.9 | 21.6 | 21.2 | 36.1 | -1 | 36.1 | 0.98428 | 37.05 | 121.46 | 91.6416 | 569.8 | 170.9 | 112.7 | 505.8 | 4500 | 4500 | 8.2467 | 4.461 | 984.3591 | 779.7631 | 1579 | 13.87 | 1.83 | 0.93 | 82.886 | 0.484 | 0.05 | 7.05 | 742.5226 | -3.7571 | -1.7347e-18
2024-11-07 22:00 | 1.93 | 19.02 | 0.81 | 3.24 | 2.2794 | 0.45281 | 24.55 | 32.5965 | 5844.3452 | 22.47 | 22.2 | 23.3 | 22.8 | 36.2 | -0.99 | 35.838 | 0.97672 | 36.21 | 121.52 | 91.6868 | 524.6 | 177 | 108.8 | 508 | 4400 | 4400 | 8.4109 | 4.775 | 949.927 | 780.3141 | 1579 | 13.87 | 1.83 | 0.93 | 82.886 | 0.484 | 0.05 | 7.05 | 738.095 | -4.3398 | 6.9389e-18
2024-11-07 23:00 | 1.93 | 19.02 | 0.81 | 3.24 | 2.2794 | 0.45281 | 24.55 | 32.592 | 5844.307 | 22.47 | 21.6 | 23.1 | 23.4 | 39.6 | -1 | 39.6 | 0.97902 | 35.51 | 121.09 | 91.3624 | 575.8 | 175.9 | 114.3 | 514.8 | 4300 | 4300 | 8.7781 | 4.455 | 924.5884 | 756.8809 | 1579 | 13.87 | 1.83 | 0.93 | 82.886 | 0.484 | 0.05 | 7.05 | 768.605 | -2.9351 | 0
2024-11-08 | 1.93 | 19.02 | 0.81 | 3.24 | 2.2794 | 0.45281 | 24.55 | 32.59 | 5844.29 | 22.47 | 20.8 | 22.7 | 21.5 | 37.6 | -1 | 37.6 | 0.98347 | 36.63 | 120.12 | 90.6305 | 480.6 | 177.6 | 116.5 | 516.9 | 4400 | 4400 | 8.6373 | 4.564 | 920.7256 | 757.2092 | 1579 | 13.93 | 1.91 | 0.99 | 82.78 | 0.39 | 0.05 | 7.05 | 723.3063 | -3.3506 | 0.8
2024-11-08 02:00 | 1.85 | 17.09 | 1.07 | 2.97 | 2.2342 | 0.46531 | 23.03 | 32.59 | 5844.29 | 22.47 | 21.5 | 23.6 | 23.5 | 38.6 | -0.99 | 38.214 | 0.86265 | 43.73 | 112.06 | 86.2526 | 542.8 | 196.8 | 112.2 | 533.9 | 4900 | 4900 | 7.9114 | 3.936 | 937.8214 | 767.1761 | 1579 | 13.93 | 1.91 | 0.99 | 82.78 | 0.39 | 0.05 | 7.05 | 646.8741 | -2.7899 | 0.8
2024-11-08 03:00 | 1.85 | 17.09 | 1.07 | 2.97 | 2.2342 | 0.46531 | 22.39 | 32.59 | 5844.29 | 22.47 | 20.7 | 20.5 | 22.9 | 36.3 | -1 | 36.3 | 0.87196 | 43.26 | 101.7 | 78.9294 | 488.5 | 159.5 | 106 | 502.6 | 4400 | 4400 | 8.2991 | 3.953 | 930.0699 | 803.1721 | 1579 | 13.93 | 1.91 | 0.99 | 82.78 | 0.39 | 0.05 | 7.05 | 619.2006 | -3.6624 | 0.8
2024-11-08 04:00 | 1.85 | 17.09 | 1.07 | 2.97 | 2.2342 | 0.46531 | 22.39 | 32.59 | 5844.29 | 22.47 | 22.9 | 22.4 | 22.2 | 37.3 | -0.99 | 36.927 | 0.86603 | 42.42 | 101.36 | 78.6655 | 489.8 | 167.9 | 106.1 | 505.4 | 4300 | 4300 | 8.5326 | 3.939 | 929.0984 | 796.0676 | 1579 | 13.93 | 1.91 | 0.99 | 82.78 | 0.39 | 0.05 | 7.05 | 608.8278 | -4.3677 | 0.8
2024-11-08 05:00 | 1.85 | 17.09 | 1.07 | 2.97 | 2.2342 | 0.46531 | 22.39 | 32.59 | 5844.29 | 22.47 | 22.9 | 21.4 | 23.6 | 34.4 | -0.99 | 34.056 | 0.86845 | 42.51 | 101.15 | 78.5025 | 500.1 | 166.1 | 105.8 | 506.2 | 4300 | 4300 | 8.5395 | 3.939 | 937.5277 | 793.2227 | 1579 | 13.93 | 1.91 | 0.99 | 82.78 | 0.39 | 0.05 | 7.05 | 636.0049 | -3.2845 | 0.8
2024-11-08 06:00 | 1.8 | 16.28 | 0.95 | 2.7 | 2.1353 | 0.48412 | 22.39 | 32.59 | 5844.29 | 22.47 | 19.8 | 21.7 | 23.2 | 42.1 | -0.99 | 41.679 | 0.93771 | 40.3 | 109.19 | 84.7424 | 520.7 | 171.3 | 108.1 | 514.9 | 4400 | 4400 | 8.4955 | 4.4 | 948.6863 | 783.1942 | 1579 | 13.93 | 1.91 | 0.99 | 82.78 | 0.39 | 0.05 | 7.05 | 652.2653 | -1.4052 | 0.8
2024-11-08 08:00 | 1.8 | 16.28 | 0.95 | 2.7 | 2.1353 | 0.48412 | 22.39 | 32.59 | 5844.29 | 22.47 | 21.4 | 20.6 | 22.4 | 37.1 | -0.99 | 36.729 | 0.9369 | 41.87 | 112.24 | 87.1095 | 562.4 | 205.9 | 113.7 | 542.4 | 4700 | 4700 | 8.3757 | 4.41 | 937.2919 | 760.3342 | 1579 | 13.93 | 1.91 | 0.99 | 82.78 | 0.39 | 0.05 | 7.05 | 669.4949 | -1.1004 | 4.3368e-17
2024-11-08 09:00 | 1.8 | 16.28 | 0.95 | 2.7 | 2.1353 | 0.48412 | 24.96 | 32.59 | 5844.29 | 22.47 | 23.5 | 20.7 | 21.6 | 39.7 | -0.99 | 39.303 | 0.94486 | 43.12 | 111.33 | 83.542 | 577.7 | 200.6 | 114.6 | 542.3 | 4800 | 4800 | 8.2112 | 4.55 | 942.7347 | 799.5927 | 1579 | 13.93 | 1.91 | 0.99 | 82.78 | 0.39 | 0.05 | 7.05 | 686.0895 | -0.29316 | -3.4694e-18
2024-11-08 10:00 | 1.71 | 15.66 | 0.95 | 2.7 | 2.1853 | 0.47236 | 24.96 | 32.59 | 5844.29 | 22.47 | 23.1 | 21.4 | 19.7 | 37.69 | -0.99 | 37.3131 | 0.93703 | 42.9 | 111.9 | 83.9698 | 566.5 | 200.5 | 114.3 | 542.2 | 4800 | 4800 | 8.2063 | 4.461 | 947.9628 | 790.0414 | 1579 | 13.93 | 1.91 | 0.99 | 82.78 | 0.39 | 0.05 | 7.05 | 646.7797 | -3.6696 | 2.1684e-19
2024-11-08 11:00 | 1.71 | 15.66 | 0.95 | 2.7 | 2.1853 | 0.47236 | 24.96 | 32.59 | 5844.29 | 22.47 | 22.6 | 20.4 | 21.8 | 38.6 | -1 | 38.6 | 0.93798 | 42.21 | 111.35 | 83.557 | 569.3 | 202.5 | 114 | 545.2 | 4700 | 4700 | 8.4153 | 4.453 | 951.7224 | 807.2462 | 1579 | 13.93 | 1.91 | 0.99 | 82.78 | 0.39 | 0.05 | 7.05 | 640.3514 | -3.5 | -4.8789e-19
2024-11-08 12:00 | 1.71 | 15.66 | 0.95 | 2.7 | 2.1853 | 0.47236 | 24.96 | 32.59 | 5844.29 | 22.47 | 21.8 | 23.6 | 23 | 33.5 | -0.99 | 33.165 | 0.93407 | 41.05 | 112.05 | 84.0823 | 576 | 204.9 | 114 | 545 | 4600 | 4600 | 8.5957 | 4.447 | 957.4878 | 827.4798 | 1579 | 13.93 | 1.91 | 0.99 | 82.78 | 0.39 | 0.05 | 7.05 | 632.4155 | -3.5956 | -5.421e-20
2024-11-08 13:00 | 1.71 | 15.66 | 0.95 | 2.7 | 2.1853 | 0.47236 | 25.14 | 32.59 | 5844.29 | 22.47 | 22.9 | 21.1 | 22.8 | 40 | -0.99 | 39.6 | 0.93717 | 40.15 | 112.08 | 83.9031 | 579 | 194 | 113.9 | 540.9 | 4500 | 4500 | 8.7307 | 4.466 | 963.7466 | 837.2015 | 1579 | 13.93 | 1.91 | 0.99 | 82.78 | 0.39 | 0.05 | 7.05 | 648.2927 | -3.7425 | 5.0822e-20
2024-11-08 14:00 | 1.74 | 16.03 | 1.27 | 2.78 | 2.2 | 0.47481 | 25.14 | 32.59 | 5844.29 | 22.47 | 22.5 | 22.6 | 21.1 | 40.9 | -0.99 | 40.491 | 0.93258 | 38.53 | 111.59 | 83.5363 | 570.3 | 200.9 | 113.8 | 542.6 | 4300 | 4300 | 9.1591 | 4.479 | 964.7087 | 839.9048 | 1568 | 13.85 | 2.04 | 1.04 | 82.678 | 0.392 | 0.05 | 6.76 | 671.8636 | -3.536 | 1.3553e-20
2024-11-08 15:00 | 1.74 | 16.03 | 1.27 | 2.78 | 2.2 | 0.47481 | 25.14 | 32.59 | 5844.29 | 22.47 | 23 | 23.1 | 23.4 | 38.1 | -0.99 | 37.719 | 0.9338 | 37.46 | 109.45 | 81.9343 | 547.7 | 188.2 | 111.3 | 533.4 | 4100 | 4100 | 9.4346 | 4.717 | 935.321 | 819.3641 | 1568 | 13.9 | 1.98 | 0.85 | 82.866 | 0.404 | 0.05 | 6.76 | 670.3476 | -2.6329 | -1.0588e-21
2024-11-08 16:00 | 1.74 | 16.03 | 1.27 | 2.78 | 2.2 | 0.47481 | 25.14 | 32.59 | 5844.29 | 22.47 | 17.8 | 22.5 | 21.5 | 34.8 | -1 | 34.8 | 0.94 | 34.18 | 111.17 | 83.2219 | 559.7 | 189.1 | 111.4 | 534.8 | 3800 | 3800 | 10.2032 | 6.427 | 902.6097 | 758.0458 | 1568 | 13.9 | 1.98 | 0.85 | 82.866 | 0.404 | 0.05 | 6.76 | 634.0211 | -3.4168 | -9.5291e-22
2024-11-08 17:00 | 1.74 | 16.03 | 1.27 | 2.78 | 2.2 | 0.47481 | 24.8 | 32.59 | 5844.29 | 22.47 | 19.8 | 22.4 | 21.5 | 33.5 | -0.99 | 33.165 | 0.94743 | 36.45 | 109.75 | 82.532 | 544.1 | 182.1 | 111.8 | 530.8 | 4000 | 4000 | 9.639 | 4.419 | 887.7156 | 769.4064 | 1568 | 13.9 | 1.98 | 0.85 | 82.866 | 0.404 | 0.05 | 6.76 | 647.6307 | -3.8574 | -2.2499e-22
2024-11-08 18:00 | 1.9 | 18.67 | 0.72 | 3.24 | 2.2189 | 0.46355 | 24.8 | 32.59 | 5844.29 | 22.47 | 23 | 19.5 | 21.3 | 39.1 | -0.99 | 38.709 | 0.95175 | 37.54 | 109.21 | 82.1259 | 546.7 | 185.2 | 111.5 | 531.6 | 4100 | 4100 | 9.4112 | 4.439 | 869.2228 | 702.4474 | 1571 | 13.9 | 1.98 | 0.85 | 82.866 | 0.404 | 0.05 | 6.84 | 641.5801 | -4.4054 | -5.294e-23
2024-11-08 19:00 | 1.9 | 18.67 | 0.72 | 3.24 | 2.2189 | 0.46355 | 24.8 | 32.59 | 5844.29 | 22.47 | 23.3 | 22.3 | 22.5 | 39.8 | -0.99 | 39.402 | 0.9292 | 42.11 | 111.62 | 83.9382 | 538.6 | 202.2 | 111.4 | 540.9 | 4700 | 4700 | 8.3272 | 4.364 | 862.3751 | 665.2601 | 1571 | 13.9 | 1.98 | 0.85 | 82.866 | 0.404 | 0.05 | 6.84 | 639.6899 | -3.7832 | -1.7371e-23
2024-11-08 20:00 | 1.9 | 18.67 | 0.72 | 3.24 | 2.2189 | 0.46355 | 24.8 | 32.59 | 5844.29 | 22.47 | 22.8 | 23.9 | 24.5 | 33.9 | -0.99 | 33.561 | 0.92893 | 44.21 | 110.84 | 83.3517 | 537.2 | 199.5 | 111.3 | 541 | 4900 | 4900 | 7.9873 | 4.322 | 910.0156 | 729.3155 | 1571 | 13.9 | 1.98 | 0.85 | 82.866 | 0.404 | 0.05 | 6.84 | 739.6345 | -3.6688 | 4.1359e-25
2024-11-08 21:00 | 1.9 | 18.67 | 0.72 | 3.24 | 2.2189 | 0.46355 | 25.45 | 32.59 | 5844.29 | 22.47 | 20 | 23 | 22.9 | 35.7 | 0.99 | 35.343 | 0.93217 | 45.12 | 110.82 | 82.6163 | 538.1 | 204.3 | 111.8 | 541.7 | 5000 | 5000 | 7.842 | 2.513 | 909.7987 | 729.8354 | 1571 | 13.9 | 1.98 | 0.85 | 82.866 | 0.404 | 0.05 | 6.84 | 724.265 | -3.9612 | -3.1019e-25
2024-11-08 22:00 | 1.88 | 18.6 | 0.72 | 3.16 | 2.2092 | 0.46571 | 25.45 | 32.59 | 5844.29 | 22.47 | 22.7 | 20.9 | 23.1 | 35.6 | -0.99 | 35.244 | 0.9292 | 47.65 | 104.93 | 78.2253 | 547.4 | 205.3 | 112.2 | 541.9 | 5000 | 5000 | 7.8492 | 4.258 | 912.0121 | 733.8278 | 1572 | 13.9 | 1.98 | 0.85 | 82.866 | 0.404 | 0.04 | 6.53 | 804.6098 | -3.612 | 2.5849e-25
2024-11-09 | 1.88 | 18.6 | 0.72 | 3.16 | 2.2092 | 0.46571 | 25.45 | 32.5956 | 5845.0445 | 22.47 | 21.2 | 19.8 | 20.8 | 34.8 | -0.99 | 34.452 | 0.9315 | 46.6 | 109.45 | 81.595 | 560.3 | 200.4 | 111.8 | 542.4 | 5100 | 5100 | 7.6965 | 3.364 | 912.5319 | 753.131 | 1572 | 13.83 | 2.03 | 0.92 | 82.817 | 0.403 | 0.04 | 6.53 | 737.3254 | -3.6525 | 0
2024-11-09 02:00 | 1.85 | 17.83 | 0.93 | 3.09 | 2.3029 | 0.45042 | 23.23 | 32.6271 | 5849.3346 | 22.47 | 22.4 | 21 | 21.4 | 34.7 | -0.99 | 34.353 | 0.91341 | 45.05 | 110.99 | 85.207 | 626.9 | 175.4 | 117 | 524.3 | 5000 | 5000 | 7.6956 | 4.431 | 887.3124 | 716.5457 | 1566 | 13.83 | 2.03 | 0.92 | 82.817 | 0.403 | 0.05 | 6.9 | 703.4155 | -3.6721 | 0
2024-11-09 03:00 | 1.85 | 17.83 | 0.93 | 3.09 | 2.3029 | 0.45042 | 23.23 | 32.6528 | 5852.8176 | 22.47 | 22.8 | 18.5 | 23.5 | 37.7 | -0.99 | 37.323 | 0.90922 | 44.23 | 110.78 | 85.0458 | 606.3 | 182 | 117.9 | 523.4 | 4900 | 4900 | 7.8527 | 4.426 | 892.7452 | 734.5716 | 1566 | 13.83 | 2.03 | 0.92 | 82.817 | 0.403 | 0.05 | 6.9 | 676.7918 | -2.8619 | 0
2024-11-09 04:00 | 1.85 | 17.83 | 0.93 | 3.09 | 2.3029 | 0.45042 | 23.23 | 32.6847 | 5857.1573 | 22.47 | 20.4 | 17.2 | 19.6 | 35.2 | -1 | 35.2 | 0.91112 | 44.98 | 111.15 | 85.3299 | 602.7 | 178.6 | 117.8 | 523.9 | 5000 | 5000 | 7.7004 | 4.484 | 918.3796 | 756.6481 | 1566 | 13.83 | 2.03 | 0.92 | 82.817 | 0.403 | 0.05 | 6.9 | 637.8 | -4.0423 | 3.3087e-24
2024-11-09 06:00 | 1.87 | 17.93 | 0.93 | 3.2 | 2.3068 | 0.44962 | 25.59 | 32.7667 | 5868.3015 | 22.47 | 18.1 | 22.7 | 20.6 | 36.3 | -1 | 36.3 | 0.94041 | 44.99 | 111.13 | 82.6918 | 580.6 | 222.6 | 115.8 | 572.2 | 5000 | 5000 | 8.256 | 4.793 | 917.4724 | 774.3191 | 1566 | 13.83 | 2.03 | 0.92 | 82.817 | 0.403 | 0.05 | 6.9 | 616.748 | -4.013 | 0
2024-11-09 07:00 | 1.87 | 17.93 | 0.93 | 3.2 | 2.3068 | 0.44962 | 25.59 | 32.8164 | 5875.0533 | 22.47 | 23.3 | 24.7 | 23.2 | 37.7 | -0.99 | 37.323 | 1.0125 | 40.01 | 117.46 | 87.402 | 630.2 | 203.2 | 120.3 | 556.4 | 4700 | 4700 | 8.6387 | 4.922 | 880.433 | 767.3149 | 1570 | 13.83 | 2.03 | 0.92 | 82.817 | 0.403 | 0.05 | 6.9 | 618.8232 | -3.6566 | -1.0588e-22
2024-11-09 08:00 | 1.87 | 17.93 | 0.93 | 3.2 | 2.3068 | 0.44962 | 25.59 | 32.8717 | 5882.5564 | 22.47 | 19.5 | 20.6 | 19 | 37.5 | -1 | 37.5 | 1.0091 | 41.49 | 118.11 | 87.8857 | 681.1 | 217.2 | 124.3 | 569.9 | 4900 | 4900 | 8.5004 | 4.714 | 893.9549 | 764.5831 | 1570 | 13.97 | 1.92 | 0.88 | 82.817 | 0.413 | 0.05 | 6.9 | 598.0871 | -3.4754 | 0
2024-11-09 09:00 | 1.87 | 17.93 | 0.93 | 3.2 | 2.3068 | 0.44962 | 23.97 | 32.9322 | 5890.7845 | 22.47 | 20.9 | 23 | 18.7 | 36.8 | -0.99 | 36.432 | 1.0098 | 42.43 | 120.2 | 91.3881 | 668.1 | 218.9 | 120.8 | 572.5 | 5100 | 5100 | 8.1565 | 4.837 | 897.2701 | 767.3187 | 1570 | 13.97 | 1.92 | 0.88 | 82.817 | 0.413 | 0.05 | 6.9 | 621.2763 | -2.945 | 0
2024-11-09 12:00 | 1.84 | 17.55 | 0.94 | 2.96 | 2.2519 | 0.45995 | 23.97 | 33.144 | 5919.5549 | 22.47 | 21.6 | 22.5 | 21.4 | 37.6 | -0.99 | 37.224 | 0.70888 | 46.64 | 77.18 | 58.68 | 477.2 | 136 | 103.8 | 470.2 | 3600 | 3600 | 9.5667 | 3.29 | 943.6821 | 804.5151 | 1570 | 13.97 | 1.92 | 0.88 | 82.817 | 0.413 | 0.05 | 7.04 | 638.6505 | -2.958 | 0
2024-11-09 13:00 | 1.84 | 17.55 | 0.94 | 2.96 | 2.2519 | 0.45995 | 24.2 | 33.224 | 5930.4191 | 22.47 | 21.1 | 21.8 | 17.7 | 35.5 | -0.99 | 35.145 | 0.78583 | 43.9 | 84.28 | 63.8842 | 477 | 134 | 104.5 | 470.5 | 3700 | 3700 | 9.3243 | 3.755 | 984.6901 | 810.6848 | 1570 | 13.97 | 1.92 | 0.88 | 82.817 | 0.413 | 0.05 | 7.04 | 622.786 | -2.5942 | 0
2024-11-09 14:00 | 1.84 | 17.5 | 0.94 | 2.9 | 2.252 | 0.4599 | 24.2 | 33.3083 | 5941.8766 | 22.47 | 24.7 | 21.4 | 22.2 | 33.9 | -0.99 | 33.561 | 0.88169 | 37.7 | 92.84 | 70.3727 | 470.1 | 132.4 | 104.4 | 460.1 | 3500 | 3500 | 9.6771 | 4.644 | 946.3394 | 794.8365 | 1570 | 13.97 | 1.92 | 0.88 | 82.817 | 0.413 | 0.05 | 7.04 | 621.1819 | -4.5592 | 0
2024-11-09 15:00 | 1.84 | 17.5 | 0.94 | 2.9 | 2.252 | 0.4599 | 24.2 | 33.3968 | 5953.9008 | 22.47 | 22.1 | 24.4 | 19.8 | 36.2 | -0.99 | 35.838 | 0.98213 | 30.66 | 107.64 | 81.5911 | 466.8 | 130.3 | 104.3 | 457.9 | 3300 | 3300 | 10.2218 | 4.643 | 876.3315 | 747.6817 | 1568 | 13.97 | 1.92 | 0.88 | 82.817 | 0.413 | 0.05 | 7.14 | 627.2222 | -3.6661 | -6.9389e-18
2024-11-09 16:00 | 1.84 | 17.5 | 0.94 | 2.9 | 2.252 | 0.4599 | 24.2 | 33.4893 | 5966.4654 | 22.47 | 18.9 | 21.2 | 21.2 | 33.3 | -1 | 33.3 | 0.97862 | 35.71 | 103.6 | 78.5288 | 470.9 | 138.1 | 104.5 | 469.6 | 3700 | 3700 | 9.3097 | 4.629 | 915.1988 | 704.224 | 1568 | 14.03 | 1.9 | 0.9 | 82.768 | 0.402 | 0.05 | 7.14 | 643.9432 | -3.0095 | 0.14
2024-11-09 17:00 | 1.84 | 17.5 | 0.94 | 2.9 | 2.252 | 0.4599 | 24.88 | 33.5856 | 5979.5441 | 22.47 | 20.1 | 21.6 | 20.7 | 35.4 | -0.99 | 35.046 | 0.09639 | 42.41 | 82.53 | 61.9965 | 21.8 | 7 | 130.1 | 11.8 | 3500 | 3500 | 2.4326 | 0 | 775.9759 | 691.9152 | 1568 | 13.96 | 1.87 | 0.83 | 82.93 | 0.41 | 0.05 | 7.14 | 638.9339 | -3.4199 | 0.14
2024-11-09 19:00 | 1.93 | 19.79 | 0.77 | 3.31 | 2.2516 | 0.45842 | 24.88 | 33.7887 | 6007.1381 | 22.47 | 20.4 | 22.5 | 18.9 | 28.7 | -0.99 | 28.413 | 0.93609 | 40.14 | 104.63 | 78.5981 | 477.9 | 168.8 | 512.5 | 47.4 | 4200 | 4200 | 7.9986 | 4.29 | 943.4421 | 659.9376 | 1571 | 13.96 | 1.87 | 0.83 | 82.93 | 0.41 | 0.05 | 7.04 | 619.6723 | -3.1679 | 0.14
2024-11-09 20:00 | 1.93 | 19.79 | 0.77 | 3.31 | 2.2516 | 0.45842 | 24.88 | 33.8952 | 6021.6008 | 22.47 | 19.5 | 17.1 | 20.1 | 32.3 | -1 | 32.3 | 0.93244 | 41.92 | 112.13 | 84.2321 | 545 | 185.6 | 534.3 | 49.2 | 4700 | 4700 | 7.4489 | 4.355 | 948.8573 | 669.3273 | 1571 | 13.96 | 1.87 | 0.83 | 82.93 | 0.41 | 0.05 | 7.04 | 668.1687 | -3.0345 | 0.14
2024-11-09 23:00 | 1.91 | 19.28 | 0.79 | 3.36 | 2.2611 | 0.45649 | 25.95 | 34.2318 | 6067.3351 | 22.47 | 20.6 | 22.8 | 21.5 | 33.8 | -0.99 | 33.462 | 0.92934 | 46.32 | 110.11 | 81.5365 | 567.1 | 195 | 114.1 | 544.3 | 5100 | 5100 | 7.7459 | 4.721 | 960.2872 | 685.9482 | 1570 | 14.02 | 1.89 | 0.93 | 82.784 | 0.376 | 0.05 | 7.16 | 737.3254 | -3.4528 | 0.14
2024-11-10 | 1.91 | 19.28 | 0.79 | 3.36 | 2.2611 | 0.45649 | 25.95 | 34.3492 | 6083.274 | 22.47 | 22.9 | 18.6 | 21.8 | 27.4 | -0.99 | 27.126 | 0.94878 | 46.72 | 107.01 | 79.2409 | 565.8 | 204.7 | 114.2 | 552.4 | 5000 | 5000 | 7.9992 | 4.299 | 1029.9999 | 799.2792 | 1570 | 14.02 | 1.89 | 0.93 | 82.784 | 0.376 | 0.05 | 7.16 | 788.0294 | -2.5537 | 7.8063e-18
2024-11-10 02:00 | 1.77 | 16.29 | 0.93 | 2.8 | 2.2133 | 0.46736 | 25.63 | 34.5903 | 6116.035 | 22.47 | 20.6 | 24.4 | 23.7 | 34.8 | -0.99 | 34.452 | 0.94797 | 40.78 | 112.81 | 83.8968 | 575.3 | 154.1 | 115.1 | 493.6 | 4600 | 4600 | 7.9396 | 4.353 | 1005.8668 | 793.6431 | 1571 | 14.1 | 1.86 | 0.91 | 82.778 | 0.352 | 0.05 | 6.79 | 673.8536 | -3.4469 | 1.6263e-19
2024-11-10 03:00 | 1.78 | 16.31 | 0.92 | 2.92 | 2.2136 | 0.46707 | 25.63 | 34.7138 | 6132.8044 | 22.47 | 22.2 | 20.2 | 21.3 | 36.8 | -0.99 | 36.432 | 0.94581 | 38.96 | 112.93 | 83.986 | 613.6 | 147.1 | 117 | 495.6 | 4400 | 4400 | 8.3536 | 4.355 | 970.4111 | 747.7684 | 1571 | 14.1 | 1.86 | 0.91 | 82.778 | 0.352 | 0.05 | 6.79 | 649.6167 | -3.9968 | -4.0658e-20
2024-11-10 04:00 | 1.78 | 16.31 | 0.92 | 2.92 | 2.2136 | 0.46707 | 25.63 | 34.8388 | 6149.7978 | 22.47 | 23.8 | 21.6 | 21.6 | 36.7 | -0.99 | 36.333 | 0.95459 | 40.63 | 110.75 | 82.3648 | 605.5 | 184.3 | 117 | 532.7 | 4500 | 4500 | 8.6627 | 4.352 | 972.6896 | 735.1594 | 1571 | 14.1 | 1.86 | 0.91 | 82.778 | 0.352 | 0.05 | 6.79 | 620.0497 | -4.3747 | 3.5575e-20
2024-11-10 05:00 | 1.78 | 16.31 | 0.92 | 2.92 | 2.2136 | 0.46707 | 24.7 | 34.9654 | 6166.9889 | 22.47 | 22.3 | 23.3 | 20.5 | 37.1 | -0.99 | 36.729 | 0.95 | 41.94 | 112.07 | 84.3887 | 602.4 | 180.4 | 116.7 | 531.8 | 4700 | 4700 | 8.2787 | 4.362 | 1001.3032 | 733.2249 | 1571 | 14.1 | 1.86 | 0.91 | 82.778 | 0.352 | 0.05 | 6.79 | 612.8815 | -3.7439 | 1.6094e-20
2024-11-10 06:00 | 1.78 | 16.31 | 0.92 | 2.92 | 2.2136 | 0.46707 | 24.7 | 35.0932 | 6184.3514 | 22.47 | 19.6 | 19.6 | 21.2 | 36.2 | -1 | 36.2 | 0.91543 | 42.96 | 111.72 | 84.1252 | 588 | 191.6 | 116.5 | 540.2 | 4800 | 4800 | 8.2088 | 4.677 | 999.3613 | 763.8967 | 1572 | 14.1 | 1.86 | 0.91 | 82.778 | 0.352 | 0.04 | 7.05 | 621.9368 | -4.5157 | 3.494e-21
2024-11-10 07:00 | 1.78 | 16.31 | 0.92 | 2.92 | 2.2136 | 0.46707 | 24.7 | 35.2221 | 6201.8589 | 22.47 | 21 | 24.7 | 25.5 | 35.6 | -0.99 | 35.244 | 0.92097 | 44.58 | 109.92 | 82.7698 | 607.5 | 180.7 | 117.1 | 538.1 | 4900 | 4900 | 8.0229 | 4.664 | 1018.3571 | 779.1486 | 1572 | 14.1 | 1.86 | 0.91 | 82.778 | 0.352 | 0.04 | 7.05 | 627.5054 | -4.4843 | 2.647e-22
2024-11-10 08:00 | 1.78 | 16.31 | 0.92 | 2.92 | 2.2136 | 0.46707 | 24.7 | 35.3518 | 6219.485 | 22.47 | 21.5 | 24.4 | 24 | 30.9 | -0.99 | 30.591 | 0.91597 | 43.75 | 109.71 | 82.6116 | 610.2 | 193.3 | 116.8 | 540.9 | 4800 | 4800 | 8.2213 | 4.667 | 1000.4042 | 778.4424 | 1572 | 14.1 | 1.86 | 0.91 | 82.778 | 0.352 | 0.04 | 7.05 | 638.6505 | -4.0146 | 1.3235e-22
2024-11-10 09:00 | 1.91 | 18.21 | 0.76 | 3.14 | 2.3414 | 0.44044 | 19.98 | 35.4822 | 6237.2034 | 22.47 | 21 | 22.7 | 19.5 | 33.38 | -1 | 33.38 | 0.91409 | 43.7 | 109.83 | 87.886 | 594.6 | 214.2 | 117.3 | 558 | 4800 | 4800 | 8.4413 | 4.286 | 993.1638 | 763.7725 | 1572 | 14.1 | 1.86 | 0.91 | 82.778 | 0.352 | 0.04 | 7.05 | 647.6307 | -3.3415 | 2.9779e-23
2024-11-10 11:00 | 1.93 | 19.03 | 0.73 | 3.21 | 2.3902 | 0.43157 | 19.98 | 35.7444 | 6272.8115 | 22.47 | 22.7 | 21.6 | 22.7 | 41.26 | -0.99 | 40.8474 | 0.84064 | 47.24 | 107.96 | 86.3896 | 595.8 | 230.2 | 117.2 | 574.1 | 5100 | 5100 | 8.1329 | 3.913 | 1045.0074 | 812.2532 | 1570 | 14.1 | 1.86 | 0.91 | 82.778 | 0.352 | 0.04 | 6.96 | 632.0377 | -3.1623 | -4.7563e-24
2024-11-10 12:00 | 1.93 | 19.03 | 0.73 | 3.21 | 2.3902 | 0.43157 | 19.98 | 35.8756 | 6290.6485 | 22.47 | 22.5 | 19.7 | 23.4 | 37.69 | -0.99 | 37.3131 | 0.70821 | 46.94 | 93.74 | 75.0107 | 532.4 | 193.2 | 110.9 | 539.6 | 4400 | 4400 | 8.8705 | 3.13 | 982.6077 | 816.9472 | 1570 | 14.1 | 1.86 | 0.91 | 82.778 | 0.352 | 0.04 | 6.96 | 635.0602 | -2.083 | 2.068e-25
2024-11-10 16:00 | 1.93 | 19.03 | 0.73 | 3.21 | 2.3902 | 0.43157 | 21.96 | 36.3979 | 6361.6011 | 22.47 | 21.8 | 22.9 | 20.9 | 36.3 | -1 | 36.3 | 0.96161 | 38.81 | 110.79 | 86.4605 | 484.1 | 158.4 | 105.2 | 504 | 4300 | 4300 | 8.5005 | 4.38 | 1003.8337 | 825.7989 | 1572 | 14.07 | 1.91 | 0.83 | 82.802 | 0.388 | 0.05 | 7.33 | 690.5568 | -3.4094 | 3.2312e-27
2024-11-10 18:00 | 1.88 | 16.98 | 0.72 | 2.91 | 2.1226 | 0.48415 | 25.63 | 36.6546 | 6396.4711 | 22.47 | 23.9 | 24.7 | 22.3 | 33.61 | -0.99 | 33.2739 | 0.96471 | 38.94 | 113 | 84.0381 | 474 | 180.6 | 105 | 512.5 | 4400 | 4400 | 8.4205 | 4.438 | 970.2039 | 739.7966 | 1572 | 14.07 | 1.91 | 0.83 | 82.802 | 0.388 | 0.05 | 7.33 | 655.5767 | -3.569 | 0
2024-11-10 19:00 | 1.88 | 16.98 | 0.72 | 2.91 | 2.1226 | 0.48415 | 25.63 | 36.7812 | 6413.6622 | 22.47 | 20.1 | 22.6 | 20.2 | 37.9 | -1 | 37.9 | 0.96228 | 43.09 | 111.4 | 82.8482 | 527.2 | 179.8 | 111.2 | 520.5 | 4800 | 4800 | 7.8963 | 4.433 | 985.3281 | 742.6093 | 1570 | 14.07 | 1.91 | 0.83 | 82.802 | 0.388 | 0.05 | 7.35 | 718.1331 | -3.2683 | 0
2024-11-10 20:00 | 1.88 | 16.98 | 0.72 | 2.91 | 2.1226 | 0.48415 | 25.63 | 36.9062 | 6430.6556 | 22.47 | 22.7 | 22.3 | 23.8 | 38.9 | -0.99 | 38.511 | 0.95432 | 43.21 | 111.09 | 82.6176 | 588.9 | 182.1 | 115.2 | 533.3 | 4800 | 4800 | 8.1063 | 4.429 | 987.0414 | 744.347 | 1570 | 14.12 | 1.99 | 0.79 | 82.733 | 0.367 | 0.05 | 7.35 | 717.9416 | -3.379 | 2.068e-25
2024-11-10 21:00 | 1.88 | 16.98 | 0.72 | 2.91 | 2.1226 | 0.48415 | 24.7 | 37.0297 | 6447.425 | 22.47 | 21.1 | 24.1 | 23.5 | 34.7 | -0.99 | 34.353 | 0.95647 | 43.22 | 111.062 | 83.6297 | 586.4 | 191.1 | 115.1 | 539.9 | 4800 | 4800 | 8.1875 | 4.437 | 993.5074 | 752.662 | 1570 | 14.12 | 1.99 | 0.79 | 82.733 | 0.367 | 0.05 | 7.35 | 678.9723 | -3.0041 | 0
2024-11-10 22:00 | 1.91 | 16.58 | 0.69 | 2.7 | 1.996 | 0.51347 | 24.7 | 37.1513 | 6463.9439 | 22.47 | 21.2 | 19.5 | 18.4 | 34.3 | -1 | 34.3 | 0.96147 | 45.11 | 110.83 | 83.455 | 573.3 | 191.6 | 115.1 | 541.3 | 5000 | 5000 | 7.8768 | 4.446 | 1010.455 | 771.9993 | 1570 | 14.12 | 1.99 | 0.79 | 82.733 | 0.367 | 0.05 | 7.35 | 637.4221 | -3.5934 | 3.3087e-24
2024-11-10 23:00 | 1.91 | 16.58 | 0.69 | 2.7 | 1.996 | 0.51347 | 24.7 | 37.2708 | 6480.186 | 22.47 | 24.8 | 23.4 | 22.4 | 35.5 | -0.99 | 35.145 | 0.9639 | 44.52 | 110.07 | 82.8827 | 587.7 | 190.8 | 115 | 540.9 | 4900 | 4900 | 8.0314 | 4.765 | 1014.5237 | 791.2294 | 1571 | 14.12 | 1.99 | 0.79 | 82.733 | 0.367 | 0.05 | 7.41 | 600.8185 | -3.6193 | 0
2024-11-11 | 1.91 | 16.58 | 0.69 | 2.7 | 1.996 | 0.51347 | 24.7 | 37.3882 | 6496.1249 | 22.47 | 22.5 | 21.9 | 23.9 | 36.5 | -0.99 | 36.135 | 0.95837 | 44.27 | 112.94 | 85.0438 | 580.1 | 195 | 115.4 | 541.1 | 5000 | 5000 | 7.878 | 4.452 | 1005.1638 | 818.7692 | 1571 | 14.12 | 1.99 | 0.79 | 82.733 | 0.367 | 0.05 | 7.41 | 587.2622 | -3.4114 | 0
2024-11-11 01:00 | 1.66 | 17 | 0.86 | 2.82 | 1.9182 | 0.5361 | 22.75 | 37.5031 | 6511.7344 | 22.4 | 22.2 | 22.6 | 21.1 | 36.4 | -0.99 | 36.036 | 0.86333 | 45.13 | 106.37 | 82.1708 | 522.1 | 179.6 | 108.1 | 527.1 | 4800 | 4800 | 7.94 | 4.095 | 971.0422 | 794.2771 | 1571 | 14.12 | 1.99 | 0.79 | 82.733 | 0.367 | 0.05 | 7.41 | 581.2421 | -3.7034 | -1.0588e-22
2024-11-11 03:00 | 1.66 | 17 | 0.86 | 2.82 | 1.9182 | 0.5361 | 22.75 | 37.7248 | 6541.8592 | 22.47 | 23.2 | 25.2 | 23.5 | 35.9 | -0.99 | 35.541 | 0.79326 | 47.9 | 98.13 | 75.8054 | 512.5 | 183 | 107.7 | 530.8 | 4700 | 4700 | 8.1511 | 3.628 | 1002.3318 | 814.8238 | 1570 | 14.12 | 1.99 | 0.79 | 82.733 | 0.367 | 0.05 | 8.11 | 572.5936 | -3.4192 | -1.6941e-21
2024-11-11 04:00 | 1.73 | 17.32 | 0.88 | 2.68 | 1.8897 | 0.54466 | 22.75 | 37.8313 | 6556.3219 | 22.47 | 22.7 | 25.6 | 25.8 | 36.4 | -0.99 | 36.036 | 0.77571 | 46.65 | 92.18 | 71.2091 | 436.2 | 142.1 | 100.2 | 491.9 | 4300 | 4300 | 8.2619 | 3.617 | 996.2659 | 811.0379 | 1570 | 14.12 | 1.99 | 0.79 | 82.733 | 0.367 | 0.05 | 8.11 | 619.3893 | -4.7263 | 1.3553e-20
2024-11-11 05:00 | 1.73 | 17.32 | 0.88 | 2.68 | 1.8897 | 0.54466 | 23.57 | 37.9345 | 6570.3496 | 22.47 | 22.3 | 23.1 | 20.4 | 34.7 | -0.99 | 34.353 | 0.7888 | 45.9 | 91.5 | 69.9335 | 452.9 | 154 | 99.5 | 492.6 | 4200 | 4200 | 8.4586 | 3.652 | 993.1113 | 790.7343 | 1570 | 14.12 | 1.99 | 0.79 | 82.733 | 0.367 | 0.05 | 8.11 | 663.528 | -4.2736 | -2.7105e-20
2024-11-11 06:00 | 1.73 | 17.32 | 0.88 | 2.68 | 1.8897 | 0.54466 | 23.57 | 38.0344 | 6583.9159 | 22.47 | 21.4 | 20.8 | 20.1 | 36.9 | -0.99 | 36.531 | 0.78611 | 46.34 | 90.64 | 69.2762 | 446.4 | 151.9 | 99.6 | 492.3 | 4200 | 4200 | 8.4557 | 4.055 | 994.0128 | 795.4962 | 1570 | 14.11 | 1.93 | 0.78 | 82.81 | 0.37 | 0.05 | 8.11 | 655.5767 | -3.8123 | 0
2024-11-11 07:00 | 1.73 | 17.32 | 0.88 | 2.68 | 1.8897 | 0.54466 | 23.57 | 38.1307 | 6596.9946 | 22.47 | 21.5 | 22.1 | 21.4 | 36.7 | -0.99 | 36.333 | 0.77665 | 45.58 | 92.15 | 70.4302 | 454 | 144.6 | 100.2 | 486.8 | 4200 | 4200 | 8.3857 | 3.642 | 990.9181 | 779.0112 | 1570 | 14.24 | 1.8 | 0.65 | 82.925 | 0.385 | 0.05 | 8.38 | 654.9143 | -3.882 | -4.3368e-19
2024-11-11 08:00 | 1.73 | 17.32 | 0.88 | 2.68 | 1.8897 | 0.54466 | 23.57 | 38.2232 | 6609.5592 | 22.47 | 21.9 | 23.1 | 23.5 | 38.71 | -0.99 | 38.3229 | 0.78448 | 46.64 | 92.2 | 70.4685 | 435.5 | 150.7 | 99.3 | 488.2 | 4300 | 4300 | 8.1977 | 3.629 | 975.3337 | 780.4423 | 1570 | 14.24 | 1.8 | 0.65 | 82.925 | 0.385 | 0.05 | 8.38 | 637.5165 | -4.0781 | 0.01
2024-11-11 09:00 | 1.73 | 17.32 | 0.88 | 2.68 | 1.8897 | 0.54466 | 24.44 | 38.3117 | 6621.5834 | 22.47 | 23.4 | 21 | 25.2 | 39.14 | -0.99 | 38.7486 | 0.87561 | 45.26 | 92.8 | 70.1197 | 500.6 | 163.8 | 106.6 | 507.1 | 4200 | 4200 | 8.7671 | 4.005 | 959.3345 | 769.1566 | 1570 | 14.24 | 1.8 | 0.65 | 82.925 | 0.385 | 0.05 | 8.38 | 630.6212 | -4.0614 | 0.01
2024-11-11 10:00 | 1.83 | 17.39 | 0.83 | 2.88 | 2.2839 | 0.45204 | 24.44 | 38.396 | 6633.0409 | 22.47 | 21.1 | 22 | 21.5 | 35.5 | -0.99 | 35.145 | 0.86292 | 45.83 | 100.36 | 75.832 | 520.9 | 175.9 | 108.7 | 523.4 | 4600 | 4600 | 8.2448 | 4.048 | 980.6194 | 796.2002 | 1570 | 14.24 | 1.8 | 0.65 | 82.925 | 0.385 | 0.05 | 8.38 | 614.7674 | -3.7642 | 0.01
2024-11-11 12:00 | 1.83 | 17.39 | 0.83 | 2.88 | 2.2839 | 0.45204 | 24.44 | 38.5514 | 6654.1499 | 22.47 | 20.7 | 21.1 | 19.8 | 31.17 | -1 | 31.17 | 0.86035 | 36.78 | 103.32 | 78.0686 | 486.7 | 164.6 | 104.7 | 505.7 | 3800 | 3800 | 9.6379 | 4.044 | 940.0709 | 785.5271 | 1572 | 14.24 | 1.8 | 0.65 | 82.925 | 0.385 | 0.05 | 8.28 | 605.4349 | -3.692 | 0.01
2024-11-11 13:00 | 1.83 | 17.39 | 0.83 | 2.88 | 2.2839 | 0.45204 | 25.52 | 38.622 | 6663.7488 | 22.47 | 22.7 | 22.7 | 23.3 | 37.98 | -0.99 | 37.6002 | 0.94824 | 38.77 | 110.9 | 82.5983 | 592.8 | 202.8 | 116.5 | 551.1 | 4300 | 4300 | 9.3153 | 4.489 | 1000.5665 | 741.4789 | 1572 | 14.24 | 1.8 | 0.65 | 82.925 | 0.385 | 0.05 | 8.28 | 597.4279 | -4.399 | 0.01
2024-11-11 14:00 | 1.88 | 17.77 | 0.9 | 3.08 | 2.2078 | 0.46887 | 25.52 | 38.6878 | 6672.6755 | 22.47 | 22.1 | 23.8 | 21.2 | 34.81 | -1 | 34.81 | 0.94973 | 44.46 | 110.21 | 82.0844 | 663.8 | 219.9 | 121.2 | 573.9 | 4900 | 4900 | 8.5114 | 4.785 | 978.8073 | 734.4023 | 1572 | 14.24 | 1.8 | 0.65 | 82.925 | 0.385 | 0.05 | 8.28 | 589.1441 | -4.1857 | 0.01
2024-11-11 15:00 | 1.88 | 17.77 | 0.9 | 3.08 | 2.2078 | 0.46887 | 25.52 | 38.7483 | 6680.9036 | 22.47 | 24.8 | 22 | 22.3 | 34.16 | -0.99 | 33.8184 | 0.94473 | 46.41 | 109.9 | 81.8535 | 654.4 | 230.2 | 121.3 | 570 | 5100 | 5100 | 8.1329 | 4.786 | 992.2742 | 744.2393 | 1550 | 14.35 | 1.78 | 0.66 | 82.812 | 0.398 | 0.05 | 7.01 | 611.4672 | -3.6144 | 0.01
2024-11-11 16:00 | 1.88 | 17.77 | 0.9 | 3.08 | 2.2078 | 0.46887 | 25.52 | 38.8036 | 6688.4067 | 22.47 | 21.5 | 17 | 22.7 | 40.24 | -1 | 40.24 | 0.90626 | 48.4 | 109.5 | 81.5556 | 645.1 | 234.5 | 121.8 | 574.3 | 5300 | 5300 | 7.8804 | 4.79 | 969.0008 | 745.0435 | 1550 | 14.23 | 1.77 | 0.42 | 83.172 | 0.408 | 0.05 | 7.01 | 617.4083 | -3.6675 | 5.421e-20
2024-11-11 17:00 | 1.88 | 17.77 | 0.9 | 3.08 | 2.2078 | 0.46887 | 23.77 | 38.8533 | 6695.1585 | 22.47 | 23.2 | 22.9 | 19 | 31.74 | -1 | 31.74 | 0.96106 | 49.02 | 101.99 | 77.747 | 557.8 | 225.7 | 113.1 | 566.6 | 5000 | 5000 | 8.1564 | 3.541 | 935.9391 | 728.2386 | 1550 | 14.23 | 1.77 | 0.42 | 83.172 | 0.408 | 0.05 | 7.01 | 663.8121 | -3.3595 | -1.423e-19
2024-11-11 18:00 | 1.88 | 17.77 | 0.9 | 3.08 | 2.2078 | 0.46887 | 23.77 | 38.8972 | 6701.1326 | 22.47 | 22.9 | 21.8 | 20.8 | 33.2 | -0.99 | 32.868 | 0.89289 | 45.88 | 106.8 | 81.4136 | 567.2 | 203.4 | 114.8 | 543.1 | 4900 | 4900 | 8.0559 | 4.015 | 961.7548 | 725.1916 | 1550 | 14.23 | 1.77 | 0.42 | 83.172 | 0.408 | 0.05 | 7.01 | 649.9005 | -2.935 | -2.2023e-20
2024-11-11 20:00 | 1.86 | 17.99 | 0.86 | 2.95 | 2.5189 | 0.41185 | 23.77 | 38.9672 | 6710.6424 | 22.47 | 19.4 | 23.4 | 21.8 | 38.21 | -1 | 38.21 | 0.78287 | 49.87 | 94.24 | 71.8392 | 475.7 | 167.6 | 104.8 | 512.8 | 4700 | 4700 | 7.8843 | 3.487 | 1006.8088 | 789.3117 | 1553 | 14.23 | 1.77 | 0.42 | 83.172 | 0.408 | 0.04 | 6.08 | 631.2822 | -3.5773 | 0
2024-11-12 01:00 | 1.9 | 18.19 | 0.85 | 2.92 | 2.2748 | 0.45439 | 24.48 | 39.03 | 6719.17 | 22.47 | 22.4 | 21.6 | 22.8 | 36.3 | -0.99 | 35.937 | 0.85064 | 47.27 | 97.32 | 73.4961 | 672.8 | 210.8 | 124.2 | 550.1 | 4600 | 4600 | 8.7952 | 3.428 | 971.8856 | 723.7563 | 1556 | 14.31 | 1.97 | 0.38 | 82.959 | 0.381 | 0.04 | 6.08 | 587.9208 | -5.2356 | 0.02
2024-11-12 02:00 | 1.9 | 18.19 | 0.85 | 2.92 | 2.2748 | 0.45439 | 24.48 | 39.03 | 6719.17 | 22.47 | 21.5 | 20.2 | 20.2 | 38.7 | -1 | 38.7 | 0.84605 | 46.01 | 99.98 | 75.5049 | 675 | 207.9 | 124.2 | 549.8 | 4600 | 4600 | 8.7913 | 3.43 | 953.8126 | 707.8685 | 1556 | 14.31 | 1.97 | 0.38 | 82.959 | 0.381 | 0.04 | 6.08 | 587.9208 | -2.7841 | 0.02
2024-11-12 03:00 | 1.9 | 18.19 | 0.85 | 2.92 | 2.2748 | 0.45439 | 25.16 | 39.03 | 6719.17 | 22.47 | 21.8 | 22.8 | 21.7 | 38 | -0.99 | 37.62 | 0.84928 | 46.04 | 102.09 | 76.4042 | 672.9 | 214.1 | 124.3 | 560.1 | 4700 | 4700 | 8.737 | 3.706 | 954.7331 | 691.5323 | 1556 | 14.31 | 1.97 | 0.38 | 82.959 | 0.381 | 0.04 | 6.08 | 589.5204 | -3.8756 | 0.02
2024-11-12 05:00 | 1.9 | 18.16 | 0.85 | 2.95 | 2.28 | 0.45347 | 25.16 | 39.03 | 6719.17 | 22.47 | 22.7 | 19.9 | 21.1 | 31.5 | -0.99 | 31.185 | 0.84767 | 48.49 | 101.06 | 75.6333 | 666.9 | 218.3 | 124.2 | 562.1 | 4900 | 4900 | 8.4037 | 3.773 | 960.3506 | 718.3907 | 1556.4385 | 14.31 | 1.97 | 0.38 | 82.959 | 0.381 | 0.040002 | 6.0802 | 616.2764 | -4.0545 | 0.02
2024-11-12 06:00 | 1.9 | 18.16 | 0.85 | 2.95 | 2.28 | 0.45347 | 25.16 | 39.03 | 6719.17 | 22.47 | 21.4 | 21.2 | 21 | 36 | -0.99 | 35.64 | 0.8393 | 50 | 100.01 | 74.8475 | 712.7 | 211.7 | 129.1 | 561.8 | 5000 | 5000 | 8.2908 | 3.759 | 959.1211 | 760.7823 | 1557.7539 | 14.31 | 1.97 | 0.38 | 82.959 | 0.381 | 0.040008 | 6.0808 | 616.1821 | -3.9154 | 0.02
2024-11-12 07:00 | 1.9 | 18.16 | 0.85 | 2.95 | 2.28 | 0.45347 | 25.16 | 39.03 | 6719.17 | 22.47 | 20.9 | 24.5 | 23.4 | 34.8 | -0.99 | 34.452 | 0.85131 | 50.65 | 98.71 | 73.8746 | 686 | 209.9 | 125.1 | 561.3 | 5000 | 5000 | 8.2368 | 3.733 | 980.194 | 790.4427 | 1560.3848 | 14.3098 | 1.9694 | 0.38011 | 82.9596 | 0.38108 | 0.04002 | 6.0819 | 586.9799 | -3.2874 | 0.02